## Rekapitulace stavby
Export Komplet | [25 empty] | VZ | 2.0 | [5 empty] | False | False | {9146f95d-ccc3-42d9-b796-791ce86067b8}
[18 empty] | >> skryté sloupce << | [13 empty] | 0,01 | 21
[32 empty] | 0,01 | 12
|  | REKAPITULACE STAVBY | [16 empty] | v --- níže se nacházejí doplnkové a pomocné údaje k sestavám --- v | [11 empty] | Návod na vyplnění | 0,001
|  | Kód: |  |  |  |  | 6085/006 | [23 empty] | Měnit lze pouze buňky se žlutým podbarvením! 1) v Rekapitulaci stavby vyplňte údaje o Účastníkovi (přenesou se do ostatních sestav i v jiných listech) 2) na vybraných listech vyplňte v sestavě Soupis prací ceny u položek | 0,01
|  | Stavba: |  |  |  |  | OPRAVA POVODŇOVÝCH ŠKOD VERNÍŘOVICE | [24 empty] | 0,01
|  | KSO: | [11 empty] | CC-CZ: | [17 empty] | 0,01
|  | Místo: |  |  |  |  | Vernířovice | [6 empty] | Datum: |  | 19. 4. 2025 | [15 empty] | 0,01
0,01
|  | Zadavatel: | [11 empty] | IČ: | [17 empty] | 0,01
|  |  | Obec Vernířovice | [10 empty] | DIČ: | [17 empty] | 0,01
0,01
|  | Účastník: | [11 empty] | IČ: |  | 10726284 | [15 empty] | 0,01
|  |  | TALPA-VHS, s.r.o. | [10 empty] | DIČ: |  | CZ10726284 | [15 empty] | 0,01
False
|  | Projektant: | [11 empty] | IČ: | [17 empty] | False
|  |  | Vodohospodářský rozvoj a výstavby, a.s. Praha | [10 empty] | DIČ: | [17 empty] | True
0,01
|  | Zpracovatel: | [11 empty] | IČ: | [17 empty] | 0,01
|  |  | M. Morská | [10 empty] | DIČ: | [17 empty] | False
Poznámka:
Soupis prací je sestaven s využitím Cenové soustavy ÚRS. Položky, které pochází z této cenové soustavy, jsou ve sloupci 'Cenová soustava' označeny popisem 'CS ÚRS' a úrovní příslušného kalendářního pololetí. Veškeré další informace vymezující popis a podmínky použití těchto položek z Cenové soustavy, které nejsou uvedeny přímo v soupisu prací, jsou neomezeně dálkově k dispozici na webu podminky.urs.cz.
|  | Cena bez DPH | [11 empty] | 23725430.66
[8 empty] | Sazba daně |  | Základ daně |  |  |  | Výše daně
|  | DPH |  | základní |  |  |  | 21% |  | 23725430.66 |  |  |  | 4982340.44
|  |  |  | snížená |  |  |  | 12% |  | 0 |  |  |  | 0
|  |  |  | zákl. přenesená |  |  |  | 21% |  | 0 |  |  |  | 0
|  |  |  | sníž. přenesená |  |  |  | 12% |  | 0 |  |  |  | 0
|  |  |  | nulová |  |  |  | 0% |  | 0 |  |  |  | 0
|  | Cena s DPH | [6 empty] | v |  | CZK |  |  | 28707771.1
REKAPITULACE OBJEKTŮ STAVBY A SOUPISŮ PRACÍ
| Kód: | [6 empty] | 6085/006
| Stavba: | [6 empty] | OPRAVA POVODŇOVÝCH ŠKOD VERNÍŘOVICE
| Místo: | [6 empty] | Vernířovice |  |  |  |  | Datum: |  | 19. 4. 2025
| Zadavatel: | [6 empty] | Obec Vernířovice |  |  |  |  | Projektant: |  | Vodohospodářský rozvoj a výstavby, a.s. Praha |  |  |  | Informatívní údaje z listů zakázek
| Účastník: | [6 empty] | TALPA-VHS, s.r.o. |  |  |  |  | Zpracovatel: |  | M. Morská
| Kód |  |  |  | Popis | [6 empty] | Cena bez DPH [CZK] |  |  |  | Cena s DPH [CZK] | Typ |  | z toho Ostat. náklady [CZK] | DPH [CZK] | Normohodiny [h] | DPH základní [CZK] | DPH snížená [CZK] | DPH základní přenesená [CZK] | DPH snížená přenesená [CZK] | Základna DPH základní | Základna DPH snížená | Základna DPH zákl. přenesená | Základna DPH sníž. přenesená | Základna DPH nulová
| Náklady stavby celkem | [10 empty] | 23725430.66 |  |  |  | 28707771.1 |  |  | 0 | 4982340.44 | 0 | 4982340.44 | 0 | 0 | 0 | 23725430.66 | 0 | 0 | 0 | 0 |  | D | 0 | ###NOIMPORT### | IMPORT | {9146f95d-ccc3-42d9-b796-791ce86067b8} | {00000000-0000-0000-0000-000000000000}
|  | 01. |  |  |  | OPŠ VERNÍŘOVICE - OPĚRNÉ ZDI | [5 empty] | 22923430.66 |  |  |  | 27737351.1 | STA |  | 0 | 4813920.44 | 0 | 4813920.44 | 0 | 0 | 0 | 22923430.66 | 0 | 0 | 0 | 0 |  | D | 1 | ###NOIMPORT### | IMPORT | {74b4f6da-f6b0-4236-ad29-bb355d4079f4} | {9146f95d-ccc3-42d9-b796-791ce86067b8} | 2
/ |  |  | SO 01 |  |  |  | Obnova opěrné zdi v ř.km 6,945-7,135 |  |  |  |  | 12020573.52 |  |  |  | 14544893.96 | Soupis |  | 0 | 2524320.44 | 0 | 2524320.44 | 0 | 0 | 0 | 12020573.52 | 0 | 0 | 0 | 0 |  |  | 2 |  | IMPORT | {af4e99ba-55bb-4448-9718-e5e9377f6d7f} | {74b4f6da-f6b0-4236-ad29-bb355d4079f4}
/ |  |  | SO 02 |  |  |  | Obnova opěrné zdi v ř.km 7,523-7,568 |  |  |  |  | 2908435.7 |  |  |  | 3519207.2 | Soupis |  | 0 | 610771.5 | 0 | 610771.5 | 0 | 0 | 0 | 2908435.7 | 0 | 0 | 0 | 0 |  |  | 2 |  | IMPORT | {949eb847-e086-4475-97db-165a6c0b0776} | {74b4f6da-f6b0-4236-ad29-bb355d4079f4}
/ |  |  | SO 03 |  |  |  | Obnova opěrné zdi v ř.km 9,086-9,180 |  |  |  |  | 5134023.3 |  |  |  | 6212168.19 | Soupis |  | 0 | 1078144.89 | 0 | 1078144.89 | 0 | 0 | 0 | 5134023.3 | 0 | 0 | 0 | 0 |  |  | 2 |  | IMPORT | {ac07f812-2ce2-43f1-a9b9-ecf4389e7167} | {74b4f6da-f6b0-4236-ad29-bb355d4079f4}
/ |  |  | SO 04 |  |  |  | Obnova opěrné zdi v ř.km 9,405-9,453 |  |  |  |  | 2860398.14 |  |  |  | 3461081.75 | Soupis |  | 0 | 600683.61 | 0 | 600683.61 | 0 | 0 | 0 | 2860398.14 | 0 | 0 | 0 | 0 |  |  | 2 |  | IMPORT | {aa3fbb53-c7ab-4cb4-8ba4-3bff0db61219} | {74b4f6da-f6b0-4236-ad29-bb355d4079f4}
/ |  | VRN |  |  |  | Vedlejší a ostatní rozpočtové náklady stavby | [5 empty] | 802000 |  |  |  | 970420 | STA |  | 0 | 168420 | 0 | 168420 | 0 | 0 | 0 | 802000 | 0 | 0 | 0 | 0 |  |  | 1 |  | IMPORT | {857c0348-7dad-4105-8c85-3e7faac48cf4} | {9146f95d-ccc3-42d9-b796-791ce86067b8} | 2

## SO 01 - Obnova opěrné zdi...
[9 empty] | >> skryté sloupce << | [9 empty] | {af4e99ba-55bb-4448-9718-e5e9377f6d7f}
2
| KRYCÍ LIST SOUPISU PRACÍ | [8 empty] | v --- níže se nacházejí doplnkové a pomocné údaje k sestavám --- v | [8 empty] | False
Stavba:
OPRAVA POVODŇOVÝCH ŠKOD VERNÍŘOVICE
Objekt:
01. - OPŠ VERNÍŘOVICE - OPĚRNÉ ZDI
Soupis:
SO 01 - Obnova opěrné zdi v ř.km 6,945-7,135
| KSO: |  |  |  |  | CC-CZ:
| Místo: |  | Vernířovice |  |  | Datum: | 19. 4. 2025
| Zadavatel: |  |  |  |  | IČ:
|  | Obec Vernířovice |  |  |  | DIČ:
| Účastník: |  |  |  |  | IČ: | 10726284
|  | TALPA-VHS, s.r.o. |  |  |  | DIČ: | CZ10726284
| Projektant: |  |  |  |  | IČ:
|  | Vodohospodářský rozvoj a výstavby, a.s. Praha |  |  |  | DIČ:
| Zpracovatel: |  |  |  |  | IČ:
|  | M. Morská |  |  |  | DIČ:
Poznámka:
| Cena bez DPH | [5 empty] | 12020573.52
|  |  | Základ daně |  |  | Sazba daně | Výše daně
| DPH | základní | 12020573.52 |  |  | 21% | 2524320.44
|  | snížená | 0 |  |  | 12% | 0
|  | zákl. přenesená | 0 |  |  | 21% | 0
|  | sníž. přenesená | 0 |  |  | 12% | 0
|  | nulová | 0 |  |  | 0% | 0
| Cena s DPH |  |  | v | CZK |  | 14544893.96
REKAPITULACE ČLENĚNÍ SOUPISU PRACÍ
Stavba:
OPRAVA POVODŇOVÝCH ŠKOD VERNÍŘOVICE
Objekt:
01. - OPŠ VERNÍŘOVICE - OPĚRNÉ ZDI
Soupis:
SO 01 - Obnova opěrné zdi v ř.km 6,945-7,135
Místo: |  |  | Vernířovice |  |  | Datum: | 19. 4. 2025
Zadavatel: |  |  | Obec Vernířovice |  |  | Projektant: | Vodohospodářský rozvoj a výstavby, a.s. Praha
Účastník: |  |  | TALPA-VHS, s.r.o. |  |  | Zpracovatel: | M. Morská
Kód dílu - Popis | [6 empty] | Cena celkem [CZK]
Náklady stavby celkem | [6 empty] | 12020573.52 | [12 empty] | -1
| HSV - Práce a dodávky HSV | [5 empty] | 11608733.52
| 1 - Zemní práce | [5 empty] | 1138371.54
| 3 - Svislé a kompletní konstrukce | [5 empty] | 7638953.32
| 4 - Vodorovné konstrukce | [5 empty] | 564170
| 5 - Komunikace pozemní | [5 empty] | 339298.4
| 9 - Ostatní konstrukce a práce, bourání | [5 empty] | 1132495
| 997 - Doprava suti a vybouraných hmot | [5 empty] | 554052.48
| 998 - Přesun hmot | [5 empty] | 241392.78
| PSV - Práce a dodávky PSV | [5 empty] | 411840
| 767 - Konstrukce zámečnické | [5 empty] | 411840
SOUPIS PRACÍ
Stavba:
OPRAVA POVODŇOVÝCH ŠKOD VERNÍŘOVICE
Objekt:
01. - OPŠ VERNÍŘOVICE - OPĚRNÉ ZDI
Soupis:
SO 01 - Obnova opěrné zdi v ř.km 6,945-7,135
Místo: |  |  | Vernířovice |  |  | Datum: | 19. 4. 2025
Zadavatel: |  |  | Obec Vernířovice |  |  | Projektant: | Vodohospodářský rozvoj a výstavby, a.s. Praha
Účastník: |  |  | TALPA-VHS, s.r.o. |  |  | Zpracovatel: | M. Morská
PČ | Typ | Kód | Popis | MJ | Množství | J.cena [CZK] | Cena celkem [CZK] | Cenová soustava |  |  | DPH | J. Nh [h] | Nh celkem [h] | J. hmotnost [t] | Hmotnost celkem [t] | J. suť [t] | Suť Celkem [t]
Náklady soupisu celkem | [6 empty] | 12020573.52 | [5 empty] | 0 |  | 1344.4155 |  | 872.8822 |  | D | -1 | [10 empty] | 12020573.52
| D | HSV | Práce a dodávky HSV |  |  |  | 11608733.52 | [5 empty] | 0 |  | 1341.0715 |  | 872.8822 | 1 | D | 0 |  |  |  | ROZPOCET | [6 empty] | 11608733.52
| D | 1 | Zemní práce |  |  |  | 1138371.54 | [5 empty] | 0 |  | 329.3583 |  | 56.168 | 1 | D | 1 |  |  |  | ROZPOCET | [6 empty] | 1138371.54
1 | K | 113107181 | Odstranění podkladů nebo krytů strojně plochy jednotlivě přes 50 m2 do 200 m2 s přemístěním hmot na skládku na vzdálenost do 20 m nebo s naložením na dopravní prostředek živičných, o tl. vrstvy do 50 mm | m2 | 100 | 90 | 9000 | CS ÚRS 2025 01 |  |  | základní |  | 0 | 0 | 0 | 0.098 | 9.8 | 4 | K | 2 |  |  |  | ROZPOCET | 9000 | 0 | 0 | 0 | 0 | 1 | 9000 | 4 | 571031913
| Online PSC |  | https://podminky.urs.cz/item/CS_URS_2025_01/113107181 | [15 empty] | Online PSC | 2
2 | K | 113154524 | Frézování živičného podkladu nebo krytu s naložením hmot na dopravní prostředek plochy do 500 m2 pruhu šířky přes 0,5 m, tloušťky vrstvy 60 mm | m2 | 336 | 59.4 | 19958.4 | CS ÚRS 2025 01 |  |  | základní |  | 0 | 2e-05 | 0.00672 | 0.138 | 46.368 | 4 | K | 2 |  |  |  | ROZPOCET | 19958.4 | 0 | 0 | 0 | 0 | 1 | 19958.4 | 4 | -175439163
| Online PSC |  | https://podminky.urs.cz/item/CS_URS_2025_01/113154524 | [15 empty] | Online PSC | 2
3 | K | 131251205 | Hloubení zapažených jam a zářezů strojně s urovnáním dna do předepsaného profilu a spádu v hornině třídy těžitelnosti I skupiny 3 přes 500 do 1 000 m3 | m3 | 785 | 240 | 188400 | CS ÚRS 2025 01 |  |  | základní |  | 0 | 0 | 0 | 0 | 0 | 4 | K | 2 |  |  |  | ROZPOCET | 188400 | 0 | 0 | 0 | 0 | 1 | 188400 | 4 | -784070185
| Online PSC |  | https://podminky.urs.cz/item/CS_URS_2025_01/131251205 | [15 empty] | Online PSC | 2
| VV |  | "VÝPIS KUBATUR | [15 empty] | VV | 2 | 1 | True | 0 | ROZPOCET
| VV |  | 785,00 |  | 785 | [13 empty] | VV | 2 | 2 | True | 1 | ROZPOCET
4 | K | 139001101 | Příplatek k cenám hloubených vykopávek za ztížení vykopávky v blízkosti podzemního vedení nebo výbušnin pro jakoukoliv třídu horniny | m3 | 78.5 | 550 | 43175 | CS ÚRS 2025 01 |  |  | základní |  | 0 | 0 | 0 | 0 | 0 | 4 | K | 2 |  |  |  | ROZPOCET | 43175 | 0 | 0 | 0 | 0 | 1 | 43175 | 4 | 612786116
| Online PSC |  | https://podminky.urs.cz/item/CS_URS_2025_01/139001101 | [15 empty] | Online PSC | 2
| VV |  | "10% ztížení vykopávky v blízkosti stávajících konstrukci | [15 empty] | VV | 2 | 1 | True | 0 | ROZPOCET
| VV |  | 785,00*0,10 |  | 78.5 | [13 empty] | VV | 2 | 2 | True | 1 | ROZPOCET
5 | K | 151101201 | Zřízení pažení stěn výkopu bez rozepření nebo vzepření příložné, hloubky do 4 m | m2 | 445 | 130 | 57850 | CS ÚRS 2025 01 |  |  | základní |  | 0 | 0.0007 | 0.3115 | 0 | 0 | 4 | K | 2 |  |  |  | ROZPOCET | 57850 | 0 | 0 | 0 | 0 | 1 | 57850 | 4 | 210699613
| Online PSC |  | https://podminky.urs.cz/item/CS_URS_2025_01/151101201 | [15 empty] | Online PSC | 2
6 | K | 151101211 | Odstranění pažení stěn výkopu bez rozepření nebo vzepření s uložením pažin na vzdálenost do 3 m od okraje výkopu příložné, hloubky do 4 m | m2 | 445 | 50 | 22250 | CS ÚRS 2025 01 |  |  | základní |  | 0 | 0 | 0 | 0 | 0 | 4 | K | 2 |  |  |  | ROZPOCET | 22250 | 0 | 0 | 0 | 0 | 1 | 22250 | 4 | -806307383
| Online PSC |  | https://podminky.urs.cz/item/CS_URS_2025_01/151101211 | [15 empty] | Online PSC | 2
7 | K | 151101401 | Zřízení vzepření zapažených stěn výkopů s potřebným přepažováním při pažení příložném, hloubky do 4 m | m2 | 445 | 180 | 80100 | CS ÚRS 2025 01 |  |  | základní |  | 0 | 0.00079 | 0.35155 | 0 | 0 | 4 | K | 2 |  |  |  | ROZPOCET | 80100 | 0 | 0 | 0 | 0 | 1 | 80100 | 4 | 1812046311
| Online PSC |  | https://podminky.urs.cz/item/CS_URS_2025_01/151101401 | [15 empty] | Online PSC | 2
8 | K | 151101411 | Odstranění vzepření stěn výkopů s uložením materiálu na vzdálenost do 3 m od kraje výkopu při pažení příložném, hloubky do 4 m | m2 | 445 | 40 | 17800 | CS ÚRS 2025 01 |  |  | základní |  | 0 | 0 | 0 | 0 | 0 | 4 | K | 2 |  |  |  | ROZPOCET | 17800 | 0 | 0 | 0 | 0 | 1 | 17800 | 4 | 1503839989
| Online PSC |  | https://podminky.urs.cz/item/CS_URS_2025_01/151101411 | [15 empty] | Online PSC | 2
9 | K | 162751117 | Vodorovné přemístění výkopku nebo sypaniny po suchu na obvyklém dopravním prostředku, bez naložení výkopku, avšak se složením bez rozhrnutí z horniny třídy těžitelnosti I skupiny 1 až 3 na vzdálenost přes 9 000 do 10 000 m | m3 | 698 | 248.13 | 173194.74 | CS ÚRS 2025 01 |  |  | základní |  | 0 | 0 | 0 | 0 | 0 | 4 | K | 2 |  |  |  | ROZPOCET | 173194.74 | 0 | 0 | 0 | 0 | 1 | 173194.74 | 4 | 1900282785
| Online PSC |  | https://podminky.urs.cz/item/CS_URS_2025_01/162751117 | [15 empty] | Online PSC | 2
| VV |  | "výkop" 785,00 |  | 785 | [13 empty] | VV | 2 | 2 | True | 0 | ROZPOCET
| VV |  | "zásyp zeminou z výkopů " -87,00 |  | -87 | [13 empty] | VV | 2 | 2 | True | 0 | ROZPOCET
| VV |  | Součet |  | 698 | [13 empty] | VV | 2 | 4 | True | 1 | ROZPOCET
10 | K | 162751119 | Vodorovné přemístění výkopku nebo sypaniny po suchu na obvyklém dopravním prostředku, bez naložení výkopku, avšak se složením bez rozhrnutí z horniny třídy těžitelnosti I skupiny 1 až 3 na vzdálenost Příplatek k ceně za každých dalších i započatých 1 000 m | m3 | 10470 | 2 | 20940 | CS ÚRS 2025 01 |  |  | základní |  | 0 | 0 | 0 | 0 | 0 | 4 | K | 2 |  |  |  | ROZPOCET | 20940 | 0 | 0 | 0 | 0 | 1 | 20940 | 4 | 1291425978
| Online PSC |  | https://podminky.urs.cz/item/CS_URS_2025_01/162751119 | [15 empty] | Online PSC | 2
| VV |  | 698*15 'Přepočtené koeficientem množství |  | 10470 | [13 empty] | VV | 2 | 2 | False | 1 | ROZPOCET
11 | K | 171201231 | Poplatek za uložení stavebního odpadu na recyklační skládce (skládkovné) zeminy a kamení zatříděného do Katalogu odpadů pod kódem 17 05 04 | t | 1256.4 | 170 | 213588 | CS ÚRS 2025 01 |  |  | základní |  | 0 | 0 | 0 | 0 | 0 | 4 | K | 2 |  |  |  | ROZPOCET | 213588 | 0 | 0 | 0 | 0 | 1 | 213588 | 4 | -967097081
| Online PSC |  | https://podminky.urs.cz/item/CS_URS_2025_01/171201231 | [15 empty] | Online PSC | 2
| VV |  | 698*1,8 'Přepočtené koeficientem množství |  | 1256.4 | [13 empty] | VV | 2 | 2 | False | 1 | ROZPOCET
12 | K | 174151101 | Zásyp sypaninou z jakékoliv horniny strojně s uložením výkopku ve vrstvách se zhutněním jam, šachet, rýh nebo kolem objektů v těchto vykopávkách | m3 | 302 | 240 | 72480 | CS ÚRS 2025 01 |  |  | základní |  | 0 | 0 | 0 | 0 | 0 | 4 | K | 2 |  |  |  | ROZPOCET | 72480 | 0 | 0 | 0 | 0 | 1 | 72480 | 4 | -1060336374
| Online PSC |  | https://podminky.urs.cz/item/CS_URS_2025_01/174151101 | [15 empty] | Online PSC | 2
| VV |  | "TECHNICKÁ ZRÁVA | [15 empty] | VV | 2 | 1 | True | 0 | ROZPOCET
| VV |  | "VÝPIS KUBATUR | [15 empty] | VV | 2 | 1 | True | 0 | ROZPOCET
| VV |  | "D.1.1.4 Vzorový příčný řez SO 01 | [15 empty] | VV | 2 | 1 | True | 0 | ROZPOCET
| VV |  | "zásyp nepropustnou zeminou" 215,00 |  | 215 | [13 empty] | VV | 2 | 2 | True | 0 | ROZPOCET
| VV |  | "zásyp zeminou z výkopů - zemina štěrk hlinitý G4" 87,00 |  | 87 | [13 empty] | VV | 2 | 2 | True | 0 | ROZPOCET
| VV |  | Součet |  | 302 | [13 empty] | VV | 2 | 4 | True | 1 | ROZPOCET
13 | M | 58125110-1 | jílovitá zemina nepropustná | t | 322.5 | 650 | 209625 |  |  |  | základní |  | 0 | 1 | 322.5 | 0 | 0 | 8 | M | 2 |  |  |  | ROZPOCET | 209625 | 0 | 0 | 0 | 0 | 1 | 209625 | 4 | -10359350
| VV |  | "VÝPIS KUBATUR | [15 empty] | VV | 2 | 1 | True | 0 | ROZPOCET
| VV |  | "zásyp nepropustnou zeminou" 215,00 |  | 215 | [13 empty] | VV | 2 | 2 | True | 1 | ROZPOCET
| VV |  | 215*1,5 'Přepočtené koeficientem množství |  | 322.5 | [13 empty] | VV | 2 | 2 | False | 1 | ROZPOCET
14 | K | 181311103 | Rozprostření a urovnání ornice v rovině nebo ve svahu sklonu do 1:5 ručně při souvislé ploše, tl. vrstvy do 200 mm | m2 | 25 | 180 | 4500 | CS ÚRS 2025 01 |  |  | základní |  | 0 | 0 | 0 | 0 | 0 | 4 | K | 2 |  |  |  | ROZPOCET | 4500 | 0 | 0 | 0 | 0 | 1 | 4500 | 4 | 368707706
| Online PSC |  | https://podminky.urs.cz/item/CS_URS_2025_01/181311103 | [15 empty] | Online PSC | 2
15 | M | 10364101 | zemina pro terénní úpravy - ornice | t | 6.188 | 800 | 4950.4 | CS ÚRS 2025 01 |  |  | základní |  | 0 | 1 | 6.188 | 0 | 0 | 8 | M | 2 |  |  |  | ROZPOCET | 4950.4 | 0 | 0 | 0 | 0 | 1 | 4950.4 | 4 | 1702595019
| VV |  | 25,00*0,15*1,65 |  | 6.188 | [13 empty] | VV | 2 | 2 | True | 1 | ROZPOCET
16 | K | 181411131 | Založení trávníku na půdě předem připravené plochy do 1000 m2 výsevem včetně utažení parkového v rovině nebo na svahu do 1:5 | m2 | 25 | 18 | 450 | CS ÚRS 2025 01 |  |  | základní |  | 0 | 0 | 0 | 0 | 0 | 4 | K | 2 |  |  |  | ROZPOCET | 450 | 0 | 0 | 0 | 0 | 1 | 450 | 4 | 1524405955
| Online PSC |  | https://podminky.urs.cz/item/CS_URS_2025_01/181411131 | [15 empty] | Online PSC | 2
17 | M | 00572100 | osivo jetelotráva intenzivní víceletá | kg | 0.5 | 220 | 110 | CS ÚRS 2025 01 |  |  | základní |  | 0 | 0.001 | 0.0005 | 0 | 0 | 8 | M | 2 |  |  |  | ROZPOCET | 110 | 0 | 0 | 0 | 0 | 1 | 110 | 4 | 772888538
| VV |  | 25*0,02 'Přepočtené koeficientem množství |  | 0.5 | [13 empty] | VV | 2 | 2 | False | 1 | ROZPOCET
| D | 3 | Svislé a kompletní konstrukce |  |  |  | 7638953.32 | [5 empty] | 0 |  | 440.7807 |  | 0 | 1 | D | 1 |  |  |  | ROZPOCET | [6 empty] | 7638953.32
18 | K | 310001102 | Vytvoření prostupů ve zdech z monolitického betonu nebo železobetonu osazením trub, prefabrikovaných dílců, dutinových tvarovek, apod., do bednění vnější průřezové plochy do 0,02 m2, tloušťky zdi přes 0,5 do 1,0 m | kus | 76 | 250 | 19000 | CS ÚRS 2025 01 |  |  | základní |  | 0 | 0 | 0 | 0 | 0 | 4 | K | 2 |  |  |  | ROZPOCET | 19000 | 0 | 0 | 0 | 0 | 1 | 19000 | 4 | -1449624004
| Online PSC |  | https://podminky.urs.cz/item/CS_URS_2025_01/310001102 | [15 empty] | Online PSC | 2
| VV |  | odvodněním rubu zdi potrubím PE DN80 délky 1,2 m - 76 ks | [15 empty] | VV | 2 | 1 | True | 0 | ROZPOCET
| VV |  | 76 |  | 76 | [13 empty] | VV | 2 | 2 | True | 1 | ROZPOCET
19 | M | 28619318 | trubka kanalizační PE-HD D 90mm | m | 92.34 | 198 | 18283.32 | CS ÚRS 2025 01 |  |  | základní |  | 0 | 0.0009 | 0.083106 | 0 | 0 | 8 | M | 2 |  |  |  | ROZPOCET | 18283.32 | 0 | 0 | 0 | 0 | 1 | 18283.32 | 4 | -735234313
| VV |  | 76*1,215 'Přepočtené koeficientem množství |  | 92.34 | [13 empty] | VV | 2 | 2 | False | 1 | ROZPOCET
20 | K | 32121334R | Zdivo obkladní nadzákladové z lomového kamene vodních staveb, opěrných zdí a ostatních konstrukcí obkladní z lomového kamene lomařsky upraveného s vyspárováním, do betonu C 30/37 | m3 | 120 | 12000 | 1440000 |  |  |  | základní |  | 0 | 3.1139 | 373.6656 | 0 | 0 | 4 | K | 2 |  |  |  | ROZPOCET | 1440000 | 0 | 0 | 0 | 0 | 1 | 1440000 | 4 | -1028310309
| VV |  | "TECHNICKÁ ZRÁVA | [15 empty] | VV | 2 | 1 | True | 0 | ROZPOCET
| VV |  | "VÝPIS KUBATUR | [15 empty] | VV | 2 | 1 | True | 0 | ROZPOCET
| VV |  | D.1.1.4 Vzorový příčný řez SO 01, | [15 empty] | VV | 2 | 1 | True | 0 | ROZPOCET
| VV |  | D.1.1.5 Příčné řezy SO 01 a D.1.1.6 Výkresy tvaru SO 01 | [15 empty] | VV | 2 | 1 | True | 0 | ROZPOCET
| VV |  | ŽB zeď bude na návodní straně a koruně obložena lomovým kamenem tl. 0,3 m do betonu C 30/37 s vyspárováním na cementovou maltu, D+M | [15 empty] | VV | 2 | 1 | True | 0 | ROZPOCET
| VV |  | 120,00 |  | 120 | [13 empty] | VV | 2 | 2 | True | 1 | ROZPOCET
21 | K | 321321116 | Konstrukce vodních staveb z betonu přehrad, jezů a plavebních komor, spodní stavby vodních elektráren, jader přehrad, odběrných věží a výpustných zařízení, opěrných zdí, šachet, šachtic a ostatních konstrukcí železového pro prostředí s mrazovými cykly tř. C 30/37 | m3 | 420 | 5900 | 2478000 | CS ÚRS 2025 01 |  |  | základní |  | 0 | 0 | 0 | 0 | 0 | 4 | K | 2 |  |  |  | ROZPOCET | 2478000 | 0 | 0 | 0 | 0 | 1 | 2478000 | 4 | -1087333976
| Online PSC |  | https://podminky.urs.cz/item/CS_URS_2025_01/321321116 | [15 empty] | Online PSC | 2
| VV |  | "TECHNICKÁ ZRÁVA | [15 empty] | VV | 2 | 1 | True | 0 | ROZPOCET
| VV |  | "VÝPIS KUBATUR | [15 empty] | VV | 2 | 1 | True | 0 | ROZPOCET
| VV |  | D.1.1.4 Vzorový příčný řez SO 01, | [15 empty] | VV | 2 | 1 | True | 0 | ROZPOCET
| VV |  | D.1.1.5 Příčné řezy SO 01 a D.1.1.6 Výkresy tvaru SO 01 | [15 empty] | VV | 2 | 1 | True | 0 | ROZPOCET
| VV |  | beton C30/37, XC4, XF3, XA1 max. průsak 50 mm | [15 empty] | VV | 2 | 1 | True | 0 | ROZPOCET
| VV |  | 420,00 |  | 420 | [13 empty] | VV | 2 | 2 | True | 1 | ROZPOCET
22 | K | 321351010 | Bednění konstrukcí z betonu prostého nebo železového vodních staveb přehrad, jezů a plavebních komor, spodní stavby vodních elektráren, jader přehrad, odběrných věží a výpustných zařízení, opěrných zdí, šachet, šachtic a ostatních konstrukcí zřízení ploch rovinných | m2 | 830 | 1250 | 1037500 | CS ÚRS 2025 01 |  |  | základní |  | 0 | 0.00865 | 7.1795 | 0 | 0 | 4 | K | 2 |  |  |  | ROZPOCET | 1037500 | 0 | 0 | 0 | 0 | 1 | 1037500 | 4 | -1457547222
| Online PSC |  | https://podminky.urs.cz/item/CS_URS_2025_01/321351010 | [15 empty] | Online PSC | 2
| VV |  | "VÝPIS KUBATUR | [15 empty] | VV | 2 | 1 | True | 0 | ROZPOCET
| VV |  | 830,00 |  | 830 | [13 empty] | VV | 2 | 2 | True | 1 | ROZPOCET
23 | K | 321352010 | Bednění konstrukcí z betonu prostého nebo železového vodních staveb přehrad, jezů a plavebních komor, spodní stavby vodních elektráren, jader přehrad, odběrných věží a výpustných zařízení, opěrných zdí, šachet, šachtic a ostatních konstrukcí odstranění ploch rovinných | m2 | 830 | 319 | 264770 | CS ÚRS 2025 01 |  |  | základní |  | 0 | 0 | 0 | 0 | 0 | 4 | K | 2 |  |  |  | ROZPOCET | 264770 | 0 | 0 | 0 | 0 | 1 | 264770 | 4 | -1233507295
| Online PSC |  | https://podminky.urs.cz/item/CS_URS_2025_01/321352010 | [15 empty] | Online PSC | 2
24 | K | 321366112 | Výztuž železobetonových konstrukcí vodních staveb přehrad, jezů a plavebních komor, spodní stavby vodních elektráren, jader přehrad, odběrných věží a výpustných zařízení, opěrných zdí, šachet, šachtic a ostatních konstrukcí jednotlivé pruty přes 12 do 32 mm, z oceli 10 505 (R) nebo BSt 500 | t | 56.7 | 42000 | 2381400 | CS ÚRS 2025 01 |  |  | základní |  | 0 | 1.0556 | 59.8525 | 0 | 0 | 4 | K | 2 |  |  |  | ROZPOCET | 2381400 | 0 | 0 | 0 | 0 | 1 | 2381400 | 4 | -557757941
| Online PSC |  | https://podminky.urs.cz/item/CS_URS_2025_01/321366112 | [15 empty] | Online PSC | 2
| VV |  | "TECHNICKÁ ZRÁVA | [15 empty] | VV | 2 | 1 | True | 0 | ROZPOCET
| VV |  | "VÝPIS KUBATUR | [15 empty] | VV | 2 | 1 | True | 0 | ROZPOCET
| VV |  | D.1.1.4 Vzorový příčný řez SO 01, | [15 empty] | VV | 2 | 1 | True | 0 | ROZPOCET
| VV |  | D.1.1.5 Příčné řezy SO 01 a D.1.1.6 Výkresy tvaru SO 01 | [15 empty] | VV | 2 | 1 | True | 0 | ROZPOCET
| VV |  | 56,70 |  | 56.7 | [13 empty] | VV | 2 | 2 | True | 1 | ROZPOCET
| D | 4 | Vodorovné konstrukce |  |  |  | 564170 | [5 empty] | 0 |  | 464.8396 |  | 0 | 1 | D | 1 |  |  |  | ROZPOCET | [6 empty] | 564170
25 | K | 451315124 | Podkladní a výplňové vrstvy z betonu prostého tloušťky do 150 mm, z betonu C 12/15 | m2 | 342 | 635 | 217170 | CS ÚRS 2025 01 |  |  | základní |  | 0 | 0 | 0 | 0 | 0 | 4 | K | 2 |  |  |  | ROZPOCET | 217170 | 0 | 0 | 0 | 0 | 1 | 217170 | 4 | 1494851063
| Online PSC |  | https://podminky.urs.cz/item/CS_URS_2025_01/451315124 | [15 empty] | Online PSC | 2
| VV |  | "TECHNICKÁ ZRÁVA | [15 empty] | VV | 2 | 1 | True | 0 | ROZPOCET
| VV |  | "VÝPIS KUBATUR | [15 empty] | VV | 2 | 1 | True | 0 | ROZPOCET
| VV |  | D.1.1.4 Vzorový příčný řez SO 01, | [15 empty] | VV | 2 | 1 | True | 0 | ROZPOCET
| VV |  | 342,00 |  | 342 | [13 empty] | VV | 2 | 2 | True | 1 | ROZPOCET
26 | K | 457572211 | Filtrační vrstvy jakékoliv tloušťky a sklonu z hrubého těženého kameniva se zhutněním do 10 pojezdů/m3, frakce 16-32 mm | m3 | 100 | 1250 | 125000 | CS ÚRS 2025 01 |  |  | základní |  | 0 | 2.0875 | 208.75 | 0 | 0 | 4 | K | 2 |  |  |  | ROZPOCET | 125000 | 0 | 0 | 0 | 0 | 1 | 125000 | 4 | 1307051657
| Online PSC |  | https://podminky.urs.cz/item/CS_URS_2025_01/457572211 | [15 empty] | Online PSC | 2
| VV |  | "VÝPIS KUBATUR | [15 empty] | VV | 2 | 1 | True | 0 | ROZPOCET
| VV |  | D.1.1.4 Vzorový příčný řez SO 01, | [15 empty] | VV | 2 | 1 | True | 0 | ROZPOCET
| VV |  | "štěrkový filtr fr. 8/16 | [15 empty] | VV | 2 | 1 | True | 0 | ROZPOCET
| VV |  | 100,00 |  | 100 | [13 empty] | VV | 2 | 2 | True | 1 | ROZPOCET
27 | K | 462511270 | Zához z lomového kamene neupraveného záhozového bez proštěrkování z terénu, hmotnosti jednotlivých kamenů do 200 kg | m3 | 120 | 1850 | 222000 | CS ÚRS 2025 01 |  |  | základní |  | 0 | 2.1341 | 256.0896 | 0 | 0 | 4 | K | 2 |  |  |  | ROZPOCET | 222000 | 0 | 0 | 0 | 0 | 1 | 222000 | 4 | 900558139
| Online PSC |  | https://podminky.urs.cz/item/CS_URS_2025_01/462511270 | [15 empty] | Online PSC | 2
| VV |  | "TECHNICKÁ ZRÁVA | [15 empty] | VV | 2 | 1 | True | 0 | ROZPOCET
| VV |  | "VÝPIS KUBATUR | [15 empty] | VV | 2 | 1 | True | 0 | ROZPOCET
| VV |  | D.1.1.4 Vzorový příčný řez SO 01, | [15 empty] | VV | 2 | 1 | True | 0 | ROZPOCET
| VV |  | 120,00 |  | 120 | [13 empty] | VV | 2 | 2 | True | 1 | ROZPOCET
| D | 5 | Komunikace pozemní |  |  |  | 339298.4 | [5 empty] | 0 |  | 103.5 |  | 0 | 1 | D | 1 |  |  |  | ROZPOCET | [6 empty] | 339298.4
28 | K | 564861114 | Podklad ze štěrkodrti ŠD s rozprostřením a zhutněním plochy přes 100 m2, po zhutnění tl. 230 mm | m2 | 100 | 287 | 28700 | CS ÚRS 2025 01 |  |  | základní |  | 0 | 0 | 0 | 0 | 0 | 4 | K | 2 |  |  |  | ROZPOCET | 28700 | 0 | 0 | 0 | 0 | 1 | 28700 | 4 | -1206314200
| Online PSC |  | https://podminky.urs.cz/item/CS_URS_2025_01/564861114 | [15 empty] | Online PSC | 2
29 | K | 564911411 | Podklad nebo podsyp z asfaltového recyklátu s rozprostřením a zhutněním plochy přes 100 m2, po zhutnění tl. 50 mm | m2 | 100 | 150 | 15000 | CS ÚRS 2025 01 |  |  | základní |  | 0 | 0 | 0 | 0 | 0 | 4 | K | 2 |  |  |  | ROZPOCET | 15000 | 0 | 0 | 0 | 0 | 1 | 15000 | 4 | 888544110
| Online PSC |  | https://podminky.urs.cz/item/CS_URS_2025_01/564911411 | [15 empty] | Online PSC | 2
30 | K | 569851111 | Zpevnění krajnic nebo komunikací pro pěší s rozprostřením a zhutněním, po zhutnění štěrkodrtí tl. 150 mm | m2 | 300 | 160 | 48000 | CS ÚRS 2025 01 |  |  | základní |  | 0 | 0.345 | 103.5 | 0 | 0 | 4 | K | 2 |  |  |  | ROZPOCET | 48000 | 0 | 0 | 0 | 0 | 1 | 48000 | 4 | -583610432
| Online PSC |  | https://podminky.urs.cz/item/CS_URS_2025_01/569851111 | [15 empty] | Online PSC | 2
| VV |  | "TECHNICKÁ ZPRÁVA | [15 empty] | VV | 2 | 1 | True | 0 | ROZPOCET
| VV |  | "D.1.1.2 Podrobná situace stavby SO 01 | [15 empty] | VV | 2 | 1 | True | 0 | ROZPOCET
| VV |  | "VÝPIS KUBATUR | [15 empty] | VV | 2 | 1 | True | 0 | ROZPOCET
| VV |  | "47m3" 300,00 |  | 300 | [13 empty] | VV | 2 | 2 | True | 1 | ROZPOCET
31 | K | 573111111 | Postřik infiltrační PI z asfaltu silničního s posypem kamenivem, v množství 0,60 kg/m2 | m2 | 336 | 41.5 | 13944 | CS ÚRS 2025 01 |  |  | základní |  | 0 | 0 | 0 | 0 | 0 | 4 | K | 2 |  |  |  | ROZPOCET | 13944 | 0 | 0 | 0 | 0 | 1 | 13944 | 4 | -373269047
| Online PSC |  | https://podminky.urs.cz/item/CS_URS_2025_01/573111111 | [15 empty] | Online PSC | 2
32 | K | 573211109 | Postřik spojovací PS bez posypu kamenivem z asfaltu silničního, v množství 0,50 kg/m2 | m2 | 336 | 28.6 | 9609.6 | CS ÚRS 2025 01 |  |  | základní |  | 0 | 0 | 0 | 0 | 0 | 4 | K | 2 |  |  |  | ROZPOCET | 9609.6 | 0 | 0 | 0 | 0 | 1 | 9609.6 | 4 | 1688566739
| Online PSC |  | https://podminky.urs.cz/item/CS_URS_2025_01/573211109 | [15 empty] | Online PSC | 2
33 | K | 577154111 | Asfaltový beton vrstva obrusná ACO 11 (ABS) s rozprostřením a se zhutněním z nemodifikovaného asfaltu v pruhu šířky do 3 m tř. I (ACO 11+), po zhutnění tl. 60 mm | m2 | 336 | 666.8 | 224044.8 | CS ÚRS 2025 01 |  |  | základní |  | 0 | 0 | 0 | 0 | 0 | 4 | K | 2 |  |  |  | ROZPOCET | 224044.8 | 0 | 0 | 0 | 0 | 1 | 224044.8 | 4 | 2084106176
| Online PSC |  | https://podminky.urs.cz/item/CS_URS_2025_01/577154111 | [15 empty] | Online PSC | 2
| VV |  | "TECHNICKÁ ZPRÁVA | [15 empty] | VV | 2 | 1 | True | 0 | ROZPOCET
| VV |  | "VÝPIS KUBATUR | [15 empty] | VV | 2 | 1 | True | 0 | ROZPOCET
| VV |  | "D.1.1.2 Podrobná situace stavby SO 01 | [15 empty] | VV | 2 | 1 | True | 0 | ROZPOCET
| VV |  | 336,00 |  | 336 | [13 empty] | VV | 2 | 2 | True | 1 | ROZPOCET
| D | 9 | Ostatní konstrukce a práce, bourání |  |  |  | 1132495 | [5 empty] | 0 |  | 2.5929 |  | 816.7142 | 1 | D | 1 |  |  |  | ROZPOCET | [6 empty] | 1132495
34 | K | 919732211 | Styčná pracovní spára při napojení nového živičného povrchu na stávající se zalitím za tepla modifikovanou asfaltovou hmotou s posypem vápenným hydrátem šířky do 15 mm, hloubky do 25 mm včetně prořezání spáry | m | 140 | 100.1 | 14014 | CS ÚRS 2025 01 |  |  | základní |  | 0 | 0.00061 | 0.0854 | 0 | 0 | 4 | K | 2 |  |  |  | ROZPOCET | 14014 | 0 | 0 | 0 | 0 | 1 | 14014 | 4 | 855015390
| Online PSC |  | https://podminky.urs.cz/item/CS_URS_2025_01/919732211 | [15 empty] | Online PSC | 2
| VV |  | "D.1.1.2 Podrobná situace stavby SO 01 | [15 empty] | VV | 2 | 1 | True | 0 | ROZPOCET
| VV |  | 140,00 |  | 140 | [13 empty] | VV | 2 | 2 | True | 1 | ROZPOCET
35 | K | 919735112 | Řezání stávajícího živičného krytu nebo podkladu hloubky přes 50 do 100 mm | m | 140 | 71.5 | 10010 | CS ÚRS 2025 01 |  |  | základní |  | 0 | 0 | 0 | 0 | 0 | 4 | K | 2 |  |  |  | ROZPOCET | 10010 | 0 | 0 | 0 | 0 | 1 | 10010 | 4 | -101389927
| Online PSC |  | https://podminky.urs.cz/item/CS_URS_2025_01/919735112 | [15 empty] | Online PSC | 2
| VV |  | "D.1.1.2 Podrobná situace stavby SO 01 | [15 empty] | VV | 2 | 1 | True | 0 | ROZPOCET
| VV |  | 140,00 |  | 140 | [13 empty] | VV | 2 | 2 | True | 1 | ROZPOCET
36 | K | 931992121 | Výplň dilatačních spár z polystyrenu extrudovaného, tloušťky 20 mm | m2 | 67.6 | 170 | 11492 | CS ÚRS 2025 01 |  |  | základní |  | 0 | 0.00063 | 0.042588 | 0 | 0 | 4 | K | 2 |  |  |  | ROZPOCET | 11492 | 0 | 0 | 0 | 0 | 1 | 11492 | 4 | -910753015
| Online PSC |  | https://podminky.urs.cz/item/CS_URS_2025_01/931992121 | [15 empty] | Online PSC | 2
| VV |  | "TECHNICKÁ ZPRÁVA | [15 empty] | VV | 2 | 1 | True | 0 | ROZPOCET
| VV |  | "TĚSNĚNÍ DILATANÍ SPÁRY | [15 empty] | VV | 2 | 1 | True | 0 | ROZPOCET
| VV |  | 2,60*26 |  | 67.6 | [13 empty] | VV | 2 | 2 | True | 1 | ROZPOCET
37 | K | 931994106 | Těsnění spáry betonové konstrukce pásy, profily, tmely těsnicím pásem vnitřním, spáry dilatační | m | 65 | 790 | 51350 | CS ÚRS 2025 01 |  |  | základní |  | 0 | 0.00208 | 0.1352 | 0 | 0 | 4 | K | 2 |  |  |  | ROZPOCET | 51350 | 0 | 0 | 0 | 0 | 1 | 51350 | 4 | 2134396102
| Online PSC |  | https://podminky.urs.cz/item/CS_URS_2025_01/931994106 | [15 empty] | Online PSC | 2
| VV |  | "TECHNICKÁ ZPRÁVA | [15 empty] | VV | 2 | 1 | True | 0 | ROZPOCET
| VV |  | "TĚSNĚNÍ DILATANÍ SPÁRY | [15 empty] | VV | 2 | 1 | True | 0 | ROZPOCET
| VV |  | "těsnění dilatačních spár pásem min. š. 200mm, tl. 3mm | [15 empty] | VV | 2 | 1 | True | 0 | ROZPOCET
| VV |  | 2,50*26 |  | 65 | [13 empty] | VV | 2 | 2 | True | 1 | ROZPOCET
38 | K | 931994132 | Těsnění spáry betonové konstrukce pásy, profily, tmely tmelem silikonovým spáry dilatační do 4,0 cm2 | m | 182 | 280 | 50960 | CS ÚRS 2025 01 |  |  | základní |  | 0 | 0.00018 | 0.03276 | 0 | 0 | 4 | K | 2 |  |  |  | ROZPOCET | 50960 | 0 | 0 | 0 | 0 | 1 | 50960 | 4 | 378114778
| Online PSC |  | https://podminky.urs.cz/item/CS_URS_2025_01/931994132 | [15 empty] | Online PSC | 2
| VV |  | "TECHNICKÁ ZPRÁVA | [15 empty] | VV | 2 | 1 | True | 0 | ROZPOCET
| VV |  | "TĚSNĚNÍ DILATANÍ SPÁRY | [15 empty] | VV | 2 | 1 | True | 0 | ROZPOCET
| VV |  | 7,00*26 |  | 182 | [13 empty] | VV | 2 | 2 | True | 1 | ROZPOCET
39 | K | 953334121 | Bobtnavý pásek do pracovních spar betonových konstrukcí bentonitový, rozměru 20 x 25 mm | m | 567 | 310 | 175770 | CS ÚRS 2025 01 |  |  | základní |  | 0 | 0.00137 | 0.77679 | 0 | 0 | 4 | K | 2 |  |  |  | ROZPOCET | 175770 | 0 | 0 | 0 | 0 | 1 | 175770 | 4 | 947869570
| Online PSC |  | https://podminky.urs.cz/item/CS_URS_2025_01/953334121 | [15 empty] | Online PSC | 2
| VV |  | "VÝKRES TVARU ZÁKLADU | [15 empty] | VV | 2 | 1 | True | 0 | ROZPOCET
| VV |  | 567,00 |  | 567 | [13 empty] | VV | 2 | 2 | True | 1 | ROZPOCET
40 | K | 981513118 | Demolice konstrukcí objektů těžkými mechanizačními prostředky konstrukcí drátokamenných (gabionů) | m3 | 355 | 600 | 213000 | CS ÚRS 2025 01 |  |  | základní |  | 0 | 0 | 0 | 2.3 | 816.5 | 4 | K | 2 |  |  |  | ROZPOCET | 213000 | 0 | 0 | 0 | 0 | 1 | 213000 | 4 | -363648005
| Online PSC |  | https://podminky.urs.cz/item/CS_URS_2025_01/981513118 | [15 empty] | Online PSC | 2
| VV |  | "TECHNICKÁ ZRÁVA | [15 empty] | VV | 2 | 1 | True | 0 | ROZPOCET
| VV |  | "VÝPIS KUBATUR | [15 empty] | VV | 2 | 1 | True | 0 | ROZPOCET
| VV |  | 355,00 |  | 355 | [13 empty] | VV | 2 | 2 | True | 1 | ROZPOCET
41 | K | 985331213 | Dodatečné vlepování betonářské výztuže včetně vyvrtání a vyčištění otvoru chemickou maltou průměr výztuže 12 mm | m | 684 | 550 | 376200 | CS ÚRS 2025 01 |  |  | základní |  | 0 | 0.00043 | 0.29412 | 0 | 0 | 4 | K | 2 |  |  |  | ROZPOCET | 376200 | 0 | 0 | 0 | 0 | 1 | 376200 | 4 | -1343967683
| Online PSC |  | https://podminky.urs.cz/item/CS_URS_2025_01/985331213 | [15 empty] | Online PSC | 2
| VV |  | "TECHNICKÁ ZRÁVA | [15 empty] | VV | 2 | 1 | True | 0 | ROZPOCET
| VV |  | "VÝPIS KUBATUR | [15 empty] | VV | 2 | 1 | True | 0 | ROZPOCET
| VV |  | D.1.1.4 Vzorový příčný řez SO 01, | [15 empty] | VV | 2 | 1 | True | 0 | ROZPOCET
| VV |  | "2280 ks, dl. vlepování 300mm | [15 empty] | VV | 2 | 1 | True | 0 | ROZPOCET
| VV |  | 2280*0,30 |  | 684 | [13 empty] | VV | 2 | 2 | True | 1 | ROZPOCET
42 | M | 13021013 | tyč ocelová kruhová žebírková DIN 488 jakost B500B (10 505) výztuž do betonu D 12mm | t | 1.063 | 41000 | 43583 | CS ÚRS 2025 01 |  |  | základní |  | 0 | 1 | 1.063 | 0 | 0 | 8 | M | 2 |  |  |  | ROZPOCET | 43583 | 0 | 0 | 0 | 0 | 1 | 43583 | 4 | -87652093
| VV |  | 2280*0,50*0,888*1,05 |  | 1062.936 | [13 empty] | VV | 2 | 2 | True | 1 | ROZPOCET
| VV |  | 1062,936*0,001 'Přepočtené koeficientem množství |  | 1.063 | [13 empty] | VV | 2 | 2 | False | 1 | ROZPOCET
43 | K | 985331215 | Dodatečné vlepování betonářské výztuže včetně vyvrtání a vyčištění otvoru chemickou maltou průměr výztuže 16 mm | m | 214.2 | 580 | 124236 | CS ÚRS 2025 01 |  |  | základní |  | 0 | 0.00065 | 0.13923 | 0.001 | 0.2142 | 4 | K | 2 |  |  |  | ROZPOCET | 124236 | 0 | 0 | 0 | 0 | 1 | 124236 | 4 | -2062962348
| Online PSC |  | https://podminky.urs.cz/item/CS_URS_2025_01/985331215 | [15 empty] | Online PSC | 2
| VV |  | "TECHNICKÁ ZRÁVA | [15 empty] | VV | 2 | 1 | True | 0 | ROZPOCET
| VV |  | "ZÁBRADLÍ | [15 empty] | VV | 2 | 1 | True | 0 | ROZPOCET
| VV |  | "kotvení zábradlí - závitová tyč pr. 16 nerez A4 | [15 empty] | VV | 2 | 1 | True | 0 | ROZPOCET
| VV |  | 4*0,45*119 |  | 214.2 | [13 empty] | VV | 2 | 2 | True | 1 | ROZPOCET
44 | M | m548028 | Tyče závitové D16 - DIN 976 - nerez A4 | m | 238 | 260 | 61880 |  |  |  | základní |  | 0 | 0.0001 | 0.0238 | 0 | 0 | 8 | M | 2 |  |  |  | ROZPOCET | 61880 | 0 | 0 | 0 | 0 | 1 | 61880 | 4 | -1967610799
| VV |  | "ZÁBRADLÍ | [15 empty] | VV | 2 | 1 | True | 0 | ROZPOCET
| VV |  | "2m/1kotvení | [15 empty] | VV | 2 | 1 | True | 0 | ROZPOCET
| VV |  | 2,00*119 |  | 238 | [13 empty] | VV | 2 | 2 | True | 1 | ROZPOCET
| D | 997 | Doprava suti a vybouraných hmot |  |  |  | 554052.48 | [5 empty] | 0 |  | 0 |  | 0 | 1 | D | 1 |  |  |  | ROZPOCET | [6 empty] | 554052.48
45 | K | 997006002 | Úprava stavebního odpadu třídění strojové | t | 816.5 | 180 | 146970 | CS ÚRS 2025 01 |  |  | základní |  | 0 | 0 | 0 | 0 | 0 | 4 | K | 2 |  |  |  | ROZPOCET | 146970 | 0 | 0 | 0 | 0 | 1 | 146970 | 4 | -585159040
| Online PSC |  | https://podminky.urs.cz/item/CS_URS_2025_01/997006002 | [15 empty] | Online PSC | 2
| VV |  | "demolice gabionové opěrné zdi | [15 empty] | VV | 2 | 1 | True | 0 | ROZPOCET
| VV |  | 816,50 |  | 816.5 | [13 empty] | VV | 2 | 2 | True | 1 | ROZPOCET
46 | K | 997221873 | Poplatek za uložení stavebního odpadu na recyklační skládce (skládkovné) zeminy a kamení zatříděného do Katalogu odpadů pod kódem 17 05 04 | t | 816.5 | 187 | 152685.5 | CS ÚRS 2025 01 |  |  | základní |  | 0 | 0 | 0 | 0 | 0 | 4 | K | 2 |  |  |  | ROZPOCET | 152685.5 | 0 | 0 | 0 | 0 | 1 | 152685.5 | 4 | -1254175278
| Online PSC |  | https://podminky.urs.cz/item/CS_URS_2025_01/997221873 | [15 empty] | Online PSC | 2
| VV |  | "demolice gabionové opěrné zdi | [15 empty] | VV | 2 | 1 | True | 0 | ROZPOCET
| VV |  | 816,50 |  | 816.5 | [13 empty] | VV | 2 | 2 | True | 1 | ROZPOCET
47 | K | 997221875 | Poplatek za uložení stavebního odpadu na recyklační skládce (skládkovné) asfaltového bez obsahu dehtu zatříděného do Katalogu odpadů pod kódem 17 03 02 | t | 56.168 | 330 | 18535.44 | CS ÚRS 2025 01 |  |  | základní |  | 0 | 0 | 0 | 0 | 0 | 4 | K | 2 |  |  |  | ROZPOCET | 18535.44 | 0 | 0 | 0 | 0 | 1 | 18535.44 | 4 | 759213332
| Online PSC |  | https://podminky.urs.cz/item/CS_URS_2025_01/997221875 | [15 empty] | Online PSC | 2
| VV |  | "frézovaná obrusná vrstva | [15 empty] | VV | 2 | 1 | True | 0 | ROZPOCET
| VV |  | 46,368 |  | 46.368 | [13 empty] | VV | 2 | 2 | True | 0 | ROZPOCET
| VV |  | "podklad" 9,80 |  | 9.8 | [13 empty] | VV | 2 | 2 | True | 0 | ROZPOCET
| VV |  | Součet |  | 56.168 | [13 empty] | VV | 2 | 4 | True | 1 | ROZPOCET
48 | K | 997321211 | Svislá doprava suti a vybouraných hmot s naložením do dopravního zařízení a s vyprázdněním dopravního zařízení na hromadu nebo do dopravního prostředku na výšku do 4 m | t | 816.5 | 120 | 97980 | CS ÚRS 2025 01 |  |  | základní |  | 0 | 0 | 0 | 0 | 0 | 4 | K | 2 |  |  |  | ROZPOCET | 97980 | 0 | 0 | 0 | 0 | 1 | 97980 | 4 | -1770654408
| Online PSC |  | https://podminky.urs.cz/item/CS_URS_2025_01/997321211 | [15 empty] | Online PSC | 2
| VV |  | "demolice gabionové opěrné zdi | [15 empty] | VV | 2 | 1 | True | 0 | ROZPOCET
| VV |  | 816,50 |  | 816.5 | [13 empty] | VV | 2 | 2 | True | 1 | ROZPOCET
49 | K | 997321511 | Vodorovná doprava suti a vybouraných hmot bez naložení, s vyložením a hrubým urovnáním po suchu, na vzdálenost do 1 km | t | 872.668 | 130 | 113446.84 | CS ÚRS 2025 01 |  |  | základní |  | 0 | 0 | 0 | 0 | 0 | 4 | K | 2 |  |  |  | ROZPOCET | 113446.84 | 0 | 0 | 0 | 0 | 1 | 113446.84 | 4 | -2145258702
| Online PSC |  | https://podminky.urs.cz/item/CS_URS_2025_01/997321511 | [15 empty] | Online PSC | 2
| VV |  | "demolice gabionové opěrné zdi | [15 empty] | VV | 2 | 1 | True | 0 | ROZPOCET
| VV |  | 816,50 |  | 816.5 | [13 empty] | VV | 2 | 2 | True | 0 | ROZPOCET
| VV |  | "frézovaná obrusná vrstva | [15 empty] | VV | 2 | 1 | True | 0 | ROZPOCET
| VV |  | 46,368 |  | 46.368 | [13 empty] | VV | 2 | 2 | True | 0 | ROZPOCET
| VV |  | "podklad" 9,80 |  | 9.8 | [13 empty] | VV | 2 | 2 | True | 0 | ROZPOCET
| VV |  | Součet |  | 872.668 | [13 empty] | VV | 2 | 4 | True | 1 | ROZPOCET
50 | K | 997321519 | Vodorovná doprava suti a vybouraných hmot bez naložení, s vyložením a hrubým urovnáním po suchu, na vzdálenost Příplatek k cenám za každý další započatý 1 km přes 1 km | t | 12217.352 | 2 | 24434.7 | CS ÚRS 2025 01 |  |  | základní |  | 0 | 0 | 0 | 0 | 0 | 4 | K | 2 |  |  |  | ROZPOCET | 24434.7 | 0 | 0 | 0 | 0 | 1 | 24434.7 | 4 | 2015810788
| Online PSC |  | https://podminky.urs.cz/item/CS_URS_2025_01/997321519 | [15 empty] | Online PSC | 2
| VV |  | 872,668*14 'Přepočtené koeficientem množství |  | 12217.352 | [13 empty] | VV | 2 | 2 | False | 1 | ROZPOCET
| D | 998 | Přesun hmot |  |  |  | 241392.78 | [5 empty] | 0 |  | 0 |  | 0 | 1 | D | 1 |  |  |  | ROZPOCET | [6 empty] | 241392.78
51 | K | 998332011 | Přesun hmot pro úpravy vodních toků a kanály, hráze rybníků apod. dopravní vzdálenost do 500 m | t | 1341.071 | 180 | 241392.78 | CS ÚRS 2025 01 |  |  | základní |  | 0 | 0 | 0 | 0 | 0 | 4 | K | 2 |  |  |  | ROZPOCET | 241392.78 | 0 | 0 | 0 | 0 | 1 | 241392.78 | 4 | -441853608
| Online PSC |  | https://podminky.urs.cz/item/CS_URS_2025_01/998332011 | [15 empty] | Online PSC | 2
| D | PSV | Práce a dodávky PSV |  |  |  | 411840 | [5 empty] | 0 |  | 3.344 |  | 0 | 2 | D | 0 |  |  |  | ROZPOCET | [6 empty] | 411840
| D | 767 | Konstrukce zámečnické |  |  |  | 411840 | [5 empty] | 0 |  | 3.344 |  | 0 | 2 | D | 1 |  |  |  | ROZPOCET | [6 empty] | 411840
52 | K | R76716392 | Zábradlí ocel FeZn v. 1,1m; kotvení nerez demontovatelný spoj, D+M | m | 176 | 2340 | 411840 |  |  |  | základní |  | 0 | 0.019 | 3.344 | 0 | 0 | 16 | K | 2 |  |  |  | ROZPOCET | 411840 | 0 | 0 | 0 | 0 | 1 | 411840 | 16 | -359060001
| VV |  | "TECHNICKÁ ZRÁVA | [15 empty] | VV | 2 | 1 | True | 0 | ROZPOCET
| VV |  | "ZÁBRADLÍ | [15 empty] | VV | 2 | 1 | True | 0 | ROZPOCET
| VV |  | V úseku od km 0,003 50 do km 0,177 70 bude koruna ŽB zdi opatřena zábradlím z oceli S235JR, zinkování ponorem, výška zábradlí 1,1 m | [15 empty] | VV | 2 | 1 | True | 0 | ROZPOCET
| VV |  | "kotvení patní deskou na zabetonované závit. tyče pr. 16mm, demontovatelný spoj - mat. nerez | [15 empty] | VV | 2 | 1 | True | 0 | ROZPOCET
| VV |  | "výroba, dodávka, montáž vč. patní desky a nerez demontovatelného spoje | [15 empty] | VV | 2 | 1 | True | 0 | ROZPOCET
| VV |  | "případná oprava zinkování nátěrem | [15 empty] | VV | 2 | 1 | True | 0 | ROZPOCET
| VV |  | 176,00 |  | 176 | [13 empty] | VV | 2 | 2 | True | 1 | ROZPOCET

## SO 02 - Obnova opěrné zdi...
[9 empty] | >> skryté sloupce << | [9 empty] | {949eb847-e086-4475-97db-165a6c0b0776}
2
| KRYCÍ LIST SOUPISU PRACÍ | [8 empty] | v --- níže se nacházejí doplnkové a pomocné údaje k sestavám --- v | [8 empty] | False
Stavba:
OPRAVA POVODŇOVÝCH ŠKOD VERNÍŘOVICE
Objekt:
01. - OPŠ VERNÍŘOVICE - OPĚRNÉ ZDI
Soupis:
SO 02 - Obnova opěrné zdi v ř.km 7,523-7,568
| KSO: |  |  |  |  | CC-CZ:
| Místo: |  | Vernířovice |  |  | Datum: | 19. 4. 2025
| Zadavatel: |  |  |  |  | IČ:
|  | Obec Vernířovice |  |  |  | DIČ:
| Účastník: |  |  |  |  | IČ: | 10726284
|  | TALPA-VHS, s.r.o. |  |  |  | DIČ: | CZ10726284
| Projektant: |  |  |  |  | IČ:
|  | Vodohospodářský rozvoj a výstavby, a.s. Praha |  |  |  | DIČ:
| Zpracovatel: |  |  |  |  | IČ:
|  | M. Morská |  |  |  | DIČ:
Poznámka:
| Cena bez DPH | [5 empty] | 2908435.7
|  |  | Základ daně |  |  | Sazba daně | Výše daně
| DPH | základní | 2908435.7 |  |  | 21% | 610771.5
|  | snížená | 0 |  |  | 12% | 0
|  | zákl. přenesená | 0 |  |  | 21% | 0
|  | sníž. přenesená | 0 |  |  | 12% | 0
|  | nulová | 0 |  |  | 0% | 0
| Cena s DPH |  |  | v | CZK |  | 3519207.2
REKAPITULACE ČLENĚNÍ SOUPISU PRACÍ
Stavba:
OPRAVA POVODŇOVÝCH ŠKOD VERNÍŘOVICE
Objekt:
01. - OPŠ VERNÍŘOVICE - OPĚRNÉ ZDI
Soupis:
SO 02 - Obnova opěrné zdi v ř.km 7,523-7,568
Místo: |  |  | Vernířovice |  |  | Datum: | 19. 4. 2025
Zadavatel: |  |  | Obec Vernířovice |  |  | Projektant: | Vodohospodářský rozvoj a výstavby, a.s. Praha
Účastník: |  |  | TALPA-VHS, s.r.o. |  |  | Zpracovatel: | M. Morská
Kód dílu - Popis | [6 empty] | Cena celkem [CZK]
Náklady stavby celkem | [6 empty] | 2908435.7 | [12 empty] | -1
| HSV - Práce a dodávky HSV | [5 empty] | 2826535.7
| 1 - Zemní práce | [5 empty] | 304609.84
| 3 - Svislé a kompletní konstrukce | [5 empty] | 1853011.4
| 4 - Vodorovné konstrukce | [5 empty] | 147600
| 5 - Komunikace pozemní | [5 empty] | 84631.4
| 9 - Ostatní konstrukce a práce, bourání | [5 empty] | 252008.8
| 997 - Doprava suti a vybouraných hmot | [5 empty] | 126243.02
| 998 - Přesun hmot | [5 empty] | 58431.24
| PSV - Práce a dodávky PSV | [5 empty] | 81900
| 767 - Konstrukce zámečnické | [5 empty] | 81900
SOUPIS PRACÍ
Stavba:
OPRAVA POVODŇOVÝCH ŠKOD VERNÍŘOVICE
Objekt:
01. - OPŠ VERNÍŘOVICE - OPĚRNÉ ZDI
Soupis:
SO 02 - Obnova opěrné zdi v ř.km 7,523-7,568
Místo: |  |  | Vernířovice |  |  | Datum: | 19. 4. 2025
Zadavatel: |  |  | Obec Vernířovice |  |  | Projektant: | Vodohospodářský rozvoj a výstavby, a.s. Praha
Účastník: |  |  | TALPA-VHS, s.r.o. |  |  | Zpracovatel: | M. Morská
PČ | Typ | Kód | Popis | MJ | Množství | J.cena [CZK] | Cena celkem [CZK] | Cenová soustava |  |  | DPH | J. Nh [h] | Nh celkem [h] | J. hmotnost [t] | Hmotnost celkem [t] | J. suť [t] | Suť Celkem [t]
Náklady soupisu celkem | [6 empty] | 2908435.7 | [5 empty] | 0 |  | 325.283 |  | 199.543 |  | D | -1 | [10 empty] | 2908435.7
| D | HSV | Práce a dodávky HSV |  |  |  | 2826535.7 | [5 empty] | 0 |  | 324.618 |  | 199.543 | 1 | D | 0 |  |  |  | ROZPOCET | [6 empty] | 2826535.7
| D | 1 | Zemní práce |  |  |  | 304609.84 | [5 empty] | 0 |  | 87.6131 |  | 15.498 | 1 | D | 1 |  |  |  | ROZPOCET | [6 empty] | 304609.84
1 | K | 113107181 | Odstranění podkladů nebo krytů strojně plochy jednotlivě přes 50 m2 do 200 m2 s přemístěním hmot na skládku na vzdálenost do 20 m nebo s naložením na dopravní prostředek živičných, o tl. vrstvy do 50 mm | m2 | 30 | 90 | 2700 | CS ÚRS 2025 01 |  |  | základní |  | 0 | 0 | 0 | 0.098 | 2.94 | 4 | K | 2 |  |  |  | ROZPOCET | 2700 | 0 | 0 | 0 | 0 | 1 | 2700 | 4 | -2068002220
| Online PSC |  | https://podminky.urs.cz/item/CS_URS_2025_01/113107181 | [15 empty] | Online PSC | 2
2 | K | 113154524 | Frézování živičného podkladu nebo krytu s naložením hmot na dopravní prostředek plochy do 500 m2 pruhu šířky přes 0,5 m, tloušťky vrstvy 60 mm | m2 | 91 | 59.4 | 5405.4 | CS ÚRS 2025 01 |  |  | základní |  | 0 | 2e-05 | 0.00182 | 0.138 | 12.558 | 4 | K | 2 |  |  |  | ROZPOCET | 5405.4 | 0 | 0 | 0 | 0 | 1 | 5405.4 | 4 | 494700183
| Online PSC |  | https://podminky.urs.cz/item/CS_URS_2025_01/113154524 | [15 empty] | Online PSC | 2
3 | K | 131251204 | Hloubení zapažených jam a zářezů strojně s urovnáním dna do předepsaného profilu a spádu v hornině třídy těžitelnosti I skupiny 3 přes 100 do 500 m3 | m3 | 205 | 260 | 53300 | CS ÚRS 2025 01 |  |  | základní |  | 0 | 0 | 0 | 0 | 0 | 4 | K | 2 |  |  |  | ROZPOCET | 53300 | 0 | 0 | 0 | 0 | 1 | 53300 | 4 | 226232196
| Online PSC |  | https://podminky.urs.cz/item/CS_URS_2025_01/131251204 | [15 empty] | Online PSC | 2
| VV |  | "VÝPIS KUBATUR | [15 empty] | VV | 2 | 1 | True | 0 | ROZPOCET
| VV |  | 205,00 |  | 205 | [13 empty] | VV | 2 | 2 | True | 1 | ROZPOCET
4 | K | 139001101 | Příplatek k cenám hloubených vykopávek za ztížení vykopávky v blízkosti podzemního vedení nebo výbušnin pro jakoukoliv třídu horniny | m3 | 20.5 | 550 | 11275 | CS ÚRS 2025 01 |  |  | základní |  | 0 | 0 | 0 | 0 | 0 | 4 | K | 2 |  |  |  | ROZPOCET | 11275 | 0 | 0 | 0 | 0 | 1 | 11275 | 4 | -1003952489
| Online PSC |  | https://podminky.urs.cz/item/CS_URS_2025_01/139001101 | [15 empty] | Online PSC | 2
| VV |  | "10% ztížení vykopávky v blízkosti stávajících konstrukci | [15 empty] | VV | 2 | 1 | True | 0 | ROZPOCET
| VV |  | 205,00*0,10 |  | 20.5 | [13 empty] | VV | 2 | 2 | True | 1 | ROZPOCET
5 | K | 151101201 | Zřízení pažení stěn výkopu bez rozepření nebo vzepření příložné, hloubky do 4 m | m2 | 108 | 130 | 14040 | CS ÚRS 2025 01 |  |  | základní |  | 0 | 0.0007 | 0.0756 | 0 | 0 | 4 | K | 2 |  |  |  | ROZPOCET | 14040 | 0 | 0 | 0 | 0 | 1 | 14040 | 4 | -245122504
| Online PSC |  | https://podminky.urs.cz/item/CS_URS_2025_01/151101201 | [15 empty] | Online PSC | 2
6 | K | 151101211 | Odstranění pažení stěn výkopu bez rozepření nebo vzepření s uložením pažin na vzdálenost do 3 m od okraje výkopu příložné, hloubky do 4 m | m2 | 108 | 50 | 5400 | CS ÚRS 2025 01 |  |  | základní |  | 0 | 0 | 0 | 0 | 0 | 4 | K | 2 |  |  |  | ROZPOCET | 5400 | 0 | 0 | 0 | 0 | 1 | 5400 | 4 | -701112972
| Online PSC |  | https://podminky.urs.cz/item/CS_URS_2025_01/151101211 | [15 empty] | Online PSC | 2
7 | K | 151101401 | Zřízení vzepření zapažených stěn výkopů s potřebným přepažováním při pažení příložném, hloubky do 4 m | m2 | 108 | 180 | 19440 | CS ÚRS 2025 01 |  |  | základní |  | 0 | 0.00079 | 0.08532 | 0 | 0 | 4 | K | 2 |  |  |  | ROZPOCET | 19440 | 0 | 0 | 0 | 0 | 1 | 19440 | 4 | -1798839292
| Online PSC |  | https://podminky.urs.cz/item/CS_URS_2025_01/151101401 | [15 empty] | Online PSC | 2
8 | K | 151101411 | Odstranění vzepření stěn výkopů s uložením materiálu na vzdálenost do 3 m od kraje výkopu při pažení příložném, hloubky do 4 m | m2 | 108 | 40 | 4320 | CS ÚRS 2025 01 |  |  | základní |  | 0 | 0 | 0 | 0 | 0 | 4 | K | 2 |  |  |  | ROZPOCET | 4320 | 0 | 0 | 0 | 0 | 1 | 4320 | 4 | 462954350
| Online PSC |  | https://podminky.urs.cz/item/CS_URS_2025_01/151101411 | [15 empty] | Online PSC | 2
9 | K | 162751117 | Vodorovné přemístění výkopku nebo sypaniny po suchu na obvyklém dopravním prostředku, bez naložení výkopku, avšak se složením bez rozhrnutí z horniny třídy těžitelnosti I skupiny 1 až 3 na vzdálenost přes 9 000 do 10 000 m | m3 | 188 | 248.13 | 46648.44 | CS ÚRS 2025 01 |  |  | základní |  | 0 | 0 | 0 | 0 | 0 | 4 | K | 2 |  |  |  | ROZPOCET | 46648.44 | 0 | 0 | 0 | 0 | 1 | 46648.44 | 4 | 1933759626
| Online PSC |  | https://podminky.urs.cz/item/CS_URS_2025_01/162751117 | [15 empty] | Online PSC | 2
| VV |  | "výkop" 205,00 |  | 205 | [13 empty] | VV | 2 | 2 | True | 0 | ROZPOCET
| VV |  | "zásyp zeminou z výkopů " -17,00 |  | -17 | [13 empty] | VV | 2 | 2 | True | 0 | ROZPOCET
| VV |  | Součet |  | 188 | [13 empty] | VV | 2 | 4 | True | 1 | ROZPOCET
10 | K | 162751119 | Vodorovné přemístění výkopku nebo sypaniny po suchu na obvyklém dopravním prostředku, bez naložení výkopku, avšak se složením bez rozhrnutí z horniny třídy těžitelnosti I skupiny 1 až 3 na vzdálenost Příplatek k ceně za každých dalších i započatých 1 000 m | m3 | 2820 | 2 | 5640 | CS ÚRS 2025 01 |  |  | základní |  | 0 | 0 | 0 | 0 | 0 | 4 | K | 2 |  |  |  | ROZPOCET | 5640 | 0 | 0 | 0 | 0 | 1 | 5640 | 4 | 1182259422
| Online PSC |  | https://podminky.urs.cz/item/CS_URS_2025_01/162751119 | [15 empty] | Online PSC | 2
| VV |  | 188*15 'Přepočtené koeficientem množství |  | 2820 | [13 empty] | VV | 2 | 2 | False | 1 | ROZPOCET
11 | K | 171201231 | Poplatek za uložení stavebního odpadu na recyklační skládce (skládkovné) zeminy a kamení zatříděného do Katalogu odpadů pod kódem 17 05 04 | t | 338.4 | 170 | 57528 | CS ÚRS 2025 01 |  |  | základní |  | 0 | 0 | 0 | 0 | 0 | 4 | K | 2 |  |  |  | ROZPOCET | 57528 | 0 | 0 | 0 | 0 | 1 | 57528 | 4 | 1628790011
| Online PSC |  | https://podminky.urs.cz/item/CS_URS_2025_01/171201231 | [15 empty] | Online PSC | 2
| VV |  | 188*1,8 'Přepočtené koeficientem množství |  | 338.4 | [13 empty] | VV | 2 | 2 | False | 1 | ROZPOCET
12 | K | 174151101 | Zásyp sypaninou z jakékoliv horniny strojně s uložením výkopku ve vrstvách se zhutněním jam, šachet, rýh nebo kolem objektů v těchto vykopávkách | m3 | 72 | 240 | 17280 | CS ÚRS 2025 01 |  |  | základní |  | 0 | 0 | 0 | 0 | 0 | 4 | K | 2 |  |  |  | ROZPOCET | 17280 | 0 | 0 | 0 | 0 | 1 | 17280 | 4 | -232371086
| Online PSC |  | https://podminky.urs.cz/item/CS_URS_2025_01/174151101 | [15 empty] | Online PSC | 2
| VV |  | "TECHNICKÁ ZRÁVA | [15 empty] | VV | 2 | 1 | True | 0 | ROZPOCET
| VV |  | "VÝPIS KUBATUR | [15 empty] | VV | 2 | 1 | True | 0 | ROZPOCET
| VV |  | "D.1.2.4 Vzorový příčný řez SO 02 | [15 empty] | VV | 2 | 1 | True | 0 | ROZPOCET
| VV |  | "zásyp nepropustnou zeminou" 55,00 |  | 55 | [13 empty] | VV | 2 | 2 | True | 0 | ROZPOCET
| VV |  | "zásyp zeminou z výkopů - zemina štěrk hlinitý G4" 17,00 |  | 17 | [13 empty] | VV | 2 | 2 | True | 0 | ROZPOCET
| VV |  | Součet |  | 72 | [13 empty] | VV | 2 | 4 | True | 1 | ROZPOCET
13 | M | 58125110-1 | jílovitá zemina nepropustná | t | 82.5 | 650 | 53625 |  |  |  | základní |  | 0 | 1 | 82.5 | 0 | 0 | 8 | M | 2 |  |  |  | ROZPOCET | 53625 | 0 | 0 | 0 | 0 | 1 | 53625 | 4 | -102005259
| VV |  | "VÝPIS KUBATUR | [15 empty] | VV | 2 | 1 | True | 0 | ROZPOCET
| VV |  | "zásyp nepropustnou zeminou" 55,00 |  | 55 | [13 empty] | VV | 2 | 2 | True | 1 | ROZPOCET
| VV |  | 55*1,5 'Přepočtené koeficientem množství |  | 82.5 | [13 empty] | VV | 2 | 2 | False | 1 | ROZPOCET
14 | K | 181311103 | Rozprostření a urovnání ornice v rovině nebo ve svahu sklonu do 1:5 ručně při souvislé ploše, tl. vrstvy do 200 mm | m2 | 20 | 180 | 3600 | CS ÚRS 2025 01 |  |  | základní |  | 0 | 0 | 0 | 0 | 0 | 4 | K | 2 |  |  |  | ROZPOCET | 3600 | 0 | 0 | 0 | 0 | 1 | 3600 | 4 | -1642027477
| Online PSC |  | https://podminky.urs.cz/item/CS_URS_2025_01/181311103 | [15 empty] | Online PSC | 2
15 | M | 10364101 | zemina pro terénní úpravy - ornice | t | 4.95 | 800 | 3960 | CS ÚRS 2025 01 |  |  | základní |  | 0 | 1 | 4.95 | 0 | 0 | 8 | M | 2 |  |  |  | ROZPOCET | 3960 | 0 | 0 | 0 | 0 | 1 | 3960 | 4 | -1650085310
| VV |  | 20,00*0,15*1,65 |  | 4.95 | [13 empty] | VV | 2 | 2 | True | 1 | ROZPOCET
16 | K | 181411131 | Založení trávníku na půdě předem připravené plochy do 1000 m2 výsevem včetně utažení parkového v rovině nebo na svahu do 1:5 | m2 | 20 | 18 | 360 | CS ÚRS 2025 01 |  |  | základní |  | 0 | 0 | 0 | 0 | 0 | 4 | K | 2 |  |  |  | ROZPOCET | 360 | 0 | 0 | 0 | 0 | 1 | 360 | 4 | -357426952
| Online PSC |  | https://podminky.urs.cz/item/CS_URS_2025_01/181411131 | [15 empty] | Online PSC | 2
17 | M | 00572100 | osivo jetelotráva intenzivní víceletá | kg | 0.4 | 220 | 88 | CS ÚRS 2025 01 |  |  | základní |  | 0 | 0.001 | 0.0004 | 0 | 0 | 8 | M | 2 |  |  |  | ROZPOCET | 88 | 0 | 0 | 0 | 0 | 1 | 88 | 4 | 152002047
| VV |  | 20*0,02 'Přepočtené koeficientem množství |  | 0.4 | [13 empty] | VV | 2 | 2 | False | 1 | ROZPOCET
| D | 3 | Svislé a kompletní konstrukce |  |  |  | 1853011.4 | [5 empty] | 0 |  | 106.6217 |  | 0 | 1 | D | 1 |  |  |  | ROZPOCET | [6 empty] | 1853011.4
18 | K | 310001102 | Vytvoření prostupů ve zdech z monolitického betonu nebo železobetonu osazením trub, prefabrikovaných dílců, dutinových tvarovek, apod., do bednění vnější průřezové plochy do 0,02 m2, tloušťky zdi přes 0,5 do 1,0 m | kus | 20 | 250 | 5000 | CS ÚRS 2025 01 |  |  | základní |  | 0 | 0 | 0 | 0 | 0 | 4 | K | 2 |  |  |  | ROZPOCET | 5000 | 0 | 0 | 0 | 0 | 1 | 5000 | 4 | -1295905867
| Online PSC |  | https://podminky.urs.cz/item/CS_URS_2025_01/310001102 | [15 empty] | Online PSC | 2
| VV |  | odvodněním rubu zdi potrubím PE DN80 délky 1,2 m - 20ks | [15 empty] | VV | 2 | 1 | True | 0 | ROZPOCET
| VV |  | 20 |  | 20 | [13 empty] | VV | 2 | 2 | True | 1 | ROZPOCET
19 | M | 28619318 | trubka kanalizační PE-HD D 90mm | m | 24.3 | 198 | 4811.4 | CS ÚRS 2025 01 |  |  | základní |  | 0 | 0.0009 | 0.02187 | 0 | 0 | 8 | M | 2 |  |  |  | ROZPOCET | 4811.4 | 0 | 0 | 0 | 0 | 1 | 4811.4 | 4 | 495361665
| VV |  | 20*1,215 'Přepočtené koeficientem množství |  | 24.3 | [13 empty] | VV | 2 | 2 | False | 1 | ROZPOCET
20 | K | 32121334R | Zdivo obkladní nadzákladové z lomového kamene vodních staveb, opěrných zdí a ostatních konstrukcí obkladní z lomového kamene lomařsky upraveného s vyspárováním, do betonu C 30/37 | m3 | 29 | 12000 | 348000 |  |  |  | základní |  | 0 | 3.1139 | 90.3025 | 0 | 0 | 4 | K | 2 |  |  |  | ROZPOCET | 348000 | 0 | 0 | 0 | 0 | 1 | 348000 | 4 | 321224063
| VV |  | "TECHNICKÁ ZRÁVA | [15 empty] | VV | 2 | 1 | True | 0 | ROZPOCET
| VV |  | "VÝPIS KUBATUR | [15 empty] | VV | 2 | 1 | True | 0 | ROZPOCET
| VV |  | D.1.2.4 Vzorový příčný řez SO 02, | [15 empty] | VV | 2 | 1 | True | 0 | ROZPOCET
| VV |  | D.1.2.5 Příčné řezy SO 00 a D.1.2.6 Výkresy tvaru SO 02 | [15 empty] | VV | 2 | 1 | True | 0 | ROZPOCET
| VV |  | ŽB zeď bude na návodní straně a koruně obložena lomovým kamenem tl. 0,3 m do betonu C 30/37 s vyspárováním na cementovou maltu, D+M | [15 empty] | VV | 2 | 1 | True | 0 | ROZPOCET
| VV |  | 29,00 |  | 29 | [13 empty] | VV | 2 | 2 | True | 1 | ROZPOCET
21 | K | 321321116 | Konstrukce vodních staveb z betonu přehrad, jezů a plavebních komor, spodní stavby vodních elektráren, jader přehrad, odběrných věží a výpustných zařízení, opěrných zdí, šachet, šachtic a ostatních konstrukcí železového pro prostředí s mrazovými cykly tř. C 30/37 | m3 | 102 | 5900 | 601800 | CS ÚRS 2025 01 |  |  | základní |  | 0 | 0 | 0 | 0 | 0 | 4 | K | 2 |  |  |  | ROZPOCET | 601800 | 0 | 0 | 0 | 0 | 1 | 601800 | 4 | 1223282709
| Online PSC |  | https://podminky.urs.cz/item/CS_URS_2025_01/321321116 | [15 empty] | Online PSC | 2
| VV |  | "TECHNICKÁ ZRÁVA | [15 empty] | VV | 2 | 1 | True | 0 | ROZPOCET
| VV |  | "VÝPIS KUBATUR | [15 empty] | VV | 2 | 1 | True | 0 | ROZPOCET
| VV |  | D.1.2.4 Vzorový příčný řez SO 02, | [15 empty] | VV | 2 | 1 | True | 0 | ROZPOCET
| VV |  | D.1.2.5 Příčné řezy SO 02 a D.1.2.6 Výkresy tvaru SO 02 | [15 empty] | VV | 2 | 1 | True | 0 | ROZPOCET
| VV |  | beton C30/37, XC4, XF3, XA1 max. průsak 50 mm | [15 empty] | VV | 2 | 1 | True | 0 | ROZPOCET
| VV |  | 102,00 |  | 102 | [13 empty] | VV | 2 | 2 | True | 1 | ROZPOCET
22 | K | 321351010 | Bednění konstrukcí z betonu prostého nebo železového vodních staveb přehrad, jezů a plavebních komor, spodní stavby vodních elektráren, jader přehrad, odběrných věží a výpustných zařízení, opěrných zdí, šachet, šachtic a ostatních konstrukcí zřízení ploch rovinných | m2 | 200 | 1250 | 250000 | CS ÚRS 2025 01 |  |  | základní |  | 0 | 0.00865 | 1.73 | 0 | 0 | 4 | K | 2 |  |  |  | ROZPOCET | 250000 | 0 | 0 | 0 | 0 | 1 | 250000 | 4 | -1548004952
| Online PSC |  | https://podminky.urs.cz/item/CS_URS_2025_01/321351010 | [15 empty] | Online PSC | 2
| VV |  | "VÝPIS KUBATUR | [15 empty] | VV | 2 | 1 | True | 0 | ROZPOCET
| VV |  | 200,00 |  | 200 | [13 empty] | VV | 2 | 2 | True | 1 | ROZPOCET
23 | K | 321352010 | Bednění konstrukcí z betonu prostého nebo železového vodních staveb přehrad, jezů a plavebních komor, spodní stavby vodních elektráren, jader přehrad, odběrných věží a výpustných zařízení, opěrných zdí, šachet, šachtic a ostatních konstrukcí odstranění ploch rovinných | m2 | 200 | 319 | 63800 | CS ÚRS 2025 01 |  |  | základní |  | 0 | 0 | 0 | 0 | 0 | 4 | K | 2 |  |  |  | ROZPOCET | 63800 | 0 | 0 | 0 | 0 | 1 | 63800 | 4 | 1690326310
| Online PSC |  | https://podminky.urs.cz/item/CS_URS_2025_01/321352010 | [15 empty] | Online PSC | 2
24 | K | 321366112 | Výztuž železobetonových konstrukcí vodních staveb přehrad, jezů a plavebních komor, spodní stavby vodních elektráren, jader přehrad, odběrných věží a výpustných zařízení, opěrných zdí, šachet, šachtic a ostatních konstrukcí jednotlivé pruty přes 12 do 32 mm, z oceli 10 505 (R) nebo BSt 500 | t | 13.8 | 42000 | 579600 | CS ÚRS 2025 01 |  |  | základní |  | 0 | 1.0556 | 14.5673 | 0 | 0 | 4 | K | 2 |  |  |  | ROZPOCET | 579600 | 0 | 0 | 0 | 0 | 1 | 579600 | 4 | -17658116
| Online PSC |  | https://podminky.urs.cz/item/CS_URS_2025_01/321366112 | [15 empty] | Online PSC | 2
| VV |  | "TECHNICKÁ ZRÁVA | [15 empty] | VV | 2 | 1 | True | 0 | ROZPOCET
| VV |  | "VÝPIS KUBATUR | [15 empty] | VV | 2 | 1 | True | 0 | ROZPOCET
| VV |  | D.1.2.4 Vzorový příčný řez SO 02, | [15 empty] | VV | 2 | 1 | True | 0 | ROZPOCET
| VV |  | D.1.2.5 Příčné řezy SO 02 a D.1.2.6 Výkresy tvaru SO 02 | [15 empty] | VV | 2 | 1 | True | 0 | ROZPOCET
| VV |  | 13,80 |  | 13.8 | [13 empty] | VV | 2 | 2 | True | 1 | ROZPOCET
| D | 4 | Vodorovné konstrukce |  |  |  | 147600 | [5 empty] | 0 |  | 120.4781 |  | 0 | 1 | D | 1 |  |  |  | ROZPOCET | [6 empty] | 147600
25 | K | 451315124 | Podkladní a výplňové vrstvy z betonu prostého tloušťky do 150 mm, z betonu C 12/15 | m2 | 90 | 635 | 57150 | CS ÚRS 2025 01 |  |  | základní |  | 0 | 0 | 0 | 0 | 0 | 4 | K | 2 |  |  |  | ROZPOCET | 57150 | 0 | 0 | 0 | 0 | 1 | 57150 | 4 | -994386366
| Online PSC |  | https://podminky.urs.cz/item/CS_URS_2025_01/451315124 | [15 empty] | Online PSC | 2
| VV |  | "TECHNICKÁ ZRÁVA | [15 empty] | VV | 2 | 1 | True | 0 | ROZPOCET
| VV |  | "VÝPIS KUBATUR | [15 empty] | VV | 2 | 1 | True | 0 | ROZPOCET
| VV |  | D.1.2.4 Vzorový příčný řez SO 02 | [15 empty] | VV | 2 | 1 | True | 0 | ROZPOCET
| VV |  | 90,00 |  | 90 | [13 empty] | VV | 2 | 2 | True | 1 | ROZPOCET
26 | K | 457572211 | Filtrační vrstvy jakékoliv tloušťky a sklonu z hrubého těženého kameniva se zhutněním do 10 pojezdů/m3, frakce 16-32 mm | m3 | 25 | 1250 | 31250 | CS ÚRS 2025 01 |  |  | základní |  | 0 | 2.0875 | 52.1875 | 0 | 0 | 4 | K | 2 |  |  |  | ROZPOCET | 31250 | 0 | 0 | 0 | 0 | 1 | 31250 | 4 | 1862289826
| Online PSC |  | https://podminky.urs.cz/item/CS_URS_2025_01/457572211 | [15 empty] | Online PSC | 2
| VV |  | "VÝPIS KUBATUR | [15 empty] | VV | 2 | 1 | True | 0 | ROZPOCET
| VV |  | D.1.2.4 Vzorový příčný řez SO 02 | [15 empty] | VV | 2 | 1 | True | 0 | ROZPOCET
| VV |  | "štěrkový filtr fr. 8/16 | [15 empty] | VV | 2 | 1 | True | 0 | ROZPOCET
| VV |  | 25,00 |  | 25 | [13 empty] | VV | 2 | 2 | True | 1 | ROZPOCET
27 | K | 462511270 | Zához z lomového kamene neupraveného záhozového bez proštěrkování z terénu, hmotnosti jednotlivých kamenů do 200 kg | m3 | 32 | 1850 | 59200 | CS ÚRS 2025 01 |  |  | základní |  | 0 | 2.1341 | 68.2906 | 0 | 0 | 4 | K | 2 |  |  |  | ROZPOCET | 59200 | 0 | 0 | 0 | 0 | 1 | 59200 | 4 | 268716546
| Online PSC |  | https://podminky.urs.cz/item/CS_URS_2025_01/462511270 | [15 empty] | Online PSC | 2
| VV |  | "TECHNICKÁ ZRÁVA | [15 empty] | VV | 2 | 1 | True | 0 | ROZPOCET
| VV |  | "VÝPIS KUBATUR | [15 empty] | VV | 2 | 1 | True | 0 | ROZPOCET
| VV |  | D.1.2.4 Vzorový příčný řez SO 02 | [15 empty] | VV | 2 | 1 | True | 0 | ROZPOCET
| VV |  | 32,00 |  | 32 | [13 empty] | VV | 2 | 2 | True | 1 | ROZPOCET
| D | 5 | Komunikace pozemní |  |  |  | 84631.4 | [5 empty] | 0 |  | 9.315 |  | 0 | 1 | D | 1 |  |  |  | ROZPOCET | [6 empty] | 84631.4
28 | K | 564861114 | Podklad ze štěrkodrti ŠD s rozprostřením a zhutněním plochy přes 100 m2, po zhutnění tl. 230 mm | m2 | 30.5 | 287 | 8753.5 | CS ÚRS 2025 01 |  |  | základní |  | 0 | 0 | 0 | 0 | 0 | 4 | K | 2 |  |  |  | ROZPOCET | 8753.5 | 0 | 0 | 0 | 0 | 1 | 8753.5 | 4 | 1269767870
| Online PSC |  | https://podminky.urs.cz/item/CS_URS_2025_01/564861114 | [15 empty] | Online PSC | 2
29 | K | 564911411 | Podklad nebo podsyp z asfaltového recyklátu s rozprostřením a zhutněním plochy přes 100 m2, po zhutnění tl. 50 mm | m2 | 30 | 150 | 4500 | CS ÚRS 2025 01 |  |  | základní |  | 0 | 0 | 0 | 0 | 0 | 4 | K | 2 |  |  |  | ROZPOCET | 4500 | 0 | 0 | 0 | 0 | 1 | 4500 | 4 | 126633511
| Online PSC |  | https://podminky.urs.cz/item/CS_URS_2025_01/564911411 | [15 empty] | Online PSC | 2
30 | K | 569851111 | Zpevnění krajnic nebo komunikací pro pěší s rozprostřením a zhutněním, po zhutnění štěrkodrtí tl. 150 mm | m2 | 27 | 160 | 4320 | CS ÚRS 2025 01 |  |  | základní |  | 0 | 0.345 | 9.315 | 0 | 0 | 4 | K | 2 |  |  |  | ROZPOCET | 4320 | 0 | 0 | 0 | 0 | 1 | 4320 | 4 | -699190263
| Online PSC |  | https://podminky.urs.cz/item/CS_URS_2025_01/569851111 | [15 empty] | Online PSC | 2
| VV |  | "TECHNICKÁ ZPRÁVA | [15 empty] | VV | 2 | 1 | True | 0 | ROZPOCET
| VV |  | "D.1.2.2 Podrobná situace stavby SO 02 | [15 empty] | VV | 2 | 1 | True | 0 | ROZPOCET
| VV |  | "VÝPIS KUBATUR | [15 empty] | VV | 2 | 1 | True | 0 | ROZPOCET
| VV |  | "4m3" 27,00 |  | 27 | [13 empty] | VV | 2 | 2 | True | 1 | ROZPOCET
31 | K | 573111111 | Postřik infiltrační PI z asfaltu silničního s posypem kamenivem, v množství 0,60 kg/m2 | m2 | 91 | 41.5 | 3776.5 | CS ÚRS 2025 01 |  |  | základní |  | 0 | 0 | 0 | 0 | 0 | 4 | K | 2 |  |  |  | ROZPOCET | 3776.5 | 0 | 0 | 0 | 0 | 1 | 3776.5 | 4 | -186060302
| Online PSC |  | https://podminky.urs.cz/item/CS_URS_2025_01/573111111 | [15 empty] | Online PSC | 2
32 | K | 573211109 | Postřik spojovací PS bez posypu kamenivem z asfaltu silničního, v množství 0,50 kg/m2 | m2 | 91 | 28.6 | 2602.6 | CS ÚRS 2025 01 |  |  | základní |  | 0 | 0 | 0 | 0 | 0 | 4 | K | 2 |  |  |  | ROZPOCET | 2602.6 | 0 | 0 | 0 | 0 | 1 | 2602.6 | 4 | -309604504
| Online PSC |  | https://podminky.urs.cz/item/CS_URS_2025_01/573211109 | [15 empty] | Online PSC | 2
33 | K | 577154111 | Asfaltový beton vrstva obrusná ACO 11 (ABS) s rozprostřením a se zhutněním z nemodifikovaného asfaltu v pruhu šířky do 3 m tř. I (ACO 11+), po zhutnění tl. 60 mm | m2 | 91 | 666.8 | 60678.8 | CS ÚRS 2025 01 |  |  | základní |  | 0 | 0 | 0 | 0 | 0 | 4 | K | 2 |  |  |  | ROZPOCET | 60678.8 | 0 | 0 | 0 | 0 | 1 | 60678.8 | 4 | -632352231
| Online PSC |  | https://podminky.urs.cz/item/CS_URS_2025_01/577154111 | [15 empty] | Online PSC | 2
| VV |  | "TECHNICKÁ ZPRÁVA | [15 empty] | VV | 2 | 1 | True | 0 | ROZPOCET
| VV |  | "VÝPIS KUBATUR | [15 empty] | VV | 2 | 1 | True | 0 | ROZPOCET
| VV |  | "D.1.2.2 Podrobná situace stavby SO 02 | [15 empty] | VV | 2 | 1 | True | 0 | ROZPOCET
| VV |  | 91,00 |  | 91 | [13 empty] | VV | 2 | 2 | True | 1 | ROZPOCET
| D | 9 | Ostatní konstrukce a práce, bourání |  |  |  | 252008.8 | [5 empty] | 0 |  | 0.59009 |  | 184.045 | 1 | D | 1 |  |  |  | ROZPOCET | [6 empty] | 252008.8
34 | K | 919732211 | Styčná pracovní spára při napojení nového živičného povrchu na stávající se zalitím za tepla modifikovanou asfaltovou hmotou s posypem vápenným hydrátem šířky do 15 mm, hloubky do 25 mm včetně prořezání spáry | m | 38 | 100.1 | 3803.8 | CS ÚRS 2025 01 |  |  | základní |  | 0 | 0.00061 | 0.02318 | 0 | 0 | 4 | K | 2 |  |  |  | ROZPOCET | 3803.8 | 0 | 0 | 0 | 0 | 1 | 3803.8 | 4 | 1168145316
| Online PSC |  | https://podminky.urs.cz/item/CS_URS_2025_01/919732211 | [15 empty] | Online PSC | 2
| VV |  | "D.1.2.2 Podrobná situace stavby SO 02 | [15 empty] | VV | 2 | 1 | True | 0 | ROZPOCET
| VV |  | 38,00 |  | 38 | [13 empty] | VV | 2 | 2 | True | 1 | ROZPOCET
35 | K | 919735112 | Řezání stávajícího živičného krytu nebo podkladu hloubky přes 50 do 100 mm | m | 38 | 71.5 | 2717 | CS ÚRS 2025 01 |  |  | základní |  | 0 | 0 | 0 | 0 | 0 | 4 | K | 2 |  |  |  | ROZPOCET | 2717 | 0 | 0 | 0 | 0 | 1 | 2717 | 4 | -966458673
| Online PSC |  | https://podminky.urs.cz/item/CS_URS_2025_01/919735112 | [15 empty] | Online PSC | 2
| VV |  | "D.1.2.2 Podrobná situace stavby SO 02 | [15 empty] | VV | 2 | 1 | True | 0 | ROZPOCET
| VV |  | 38,00 |  | 38 | [13 empty] | VV | 2 | 2 | True | 1 | ROZPOCET
36 | K | 931992121 | Výplň dilatačních spár z polystyrenu extrudovaného, tloušťky 20 mm | m2 | 15 | 170 | 2550 | CS ÚRS 2025 01 |  |  | základní |  | 0 | 0.00063 | 0.00945 | 0 | 0 | 4 | K | 2 |  |  |  | ROZPOCET | 2550 | 0 | 0 | 0 | 0 | 1 | 2550 | 4 | 1460921409
| Online PSC |  | https://podminky.urs.cz/item/CS_URS_2025_01/931992121 | [15 empty] | Online PSC | 2
| VV |  | "TECHNICKÁ ZPRÁVA | [15 empty] | VV | 2 | 1 | True | 0 | ROZPOCET
| VV |  | "TĚSNĚNÍ DILATANÍ SPÁRY | [15 empty] | VV | 2 | 1 | True | 0 | ROZPOCET
| VV |  | 2,50*6 |  | 15 | [13 empty] | VV | 2 | 2 | True | 1 | ROZPOCET
37 | K | 931994106 | Těsnění spáry betonové konstrukce pásy, profily, tmely těsnicím pásem vnitřním, spáry dilatační | m | 13.8 | 790 | 10902 | CS ÚRS 2025 01 |  |  | základní |  | 0 | 0.00208 | 0.028704 | 0 | 0 | 4 | K | 2 |  |  |  | ROZPOCET | 10902 | 0 | 0 | 0 | 0 | 1 | 10902 | 4 | 285520144
| Online PSC |  | https://podminky.urs.cz/item/CS_URS_2025_01/931994106 | [15 empty] | Online PSC | 2
| VV |  | "TECHNICKÁ ZPRÁVA | [15 empty] | VV | 2 | 1 | True | 0 | ROZPOCET
| VV |  | "TĚSNĚNÍ DILATANÍ SPÁRY | [15 empty] | VV | 2 | 1 | True | 0 | ROZPOCET
| VV |  | "těsnění dilatačních spár pásem min. š. 200mm, tl. 3mm | [15 empty] | VV | 2 | 1 | True | 0 | ROZPOCET
| VV |  | 2,30*6 |  | 13.8 | [13 empty] | VV | 2 | 2 | True | 1 | ROZPOCET
38 | K | 931994132 | Těsnění spáry betonové konstrukce pásy, profily, tmely tmelem silikonovým spáry dilatační do 4,0 cm2 | m | 36 | 280 | 10080 | CS ÚRS 2025 01 |  |  | základní |  | 0 | 0.00018 | 0.00648 | 0 | 0 | 4 | K | 2 |  |  |  | ROZPOCET | 10080 | 0 | 0 | 0 | 0 | 1 | 10080 | 4 | -837973459
| Online PSC |  | https://podminky.urs.cz/item/CS_URS_2025_01/931994132 | [15 empty] | Online PSC | 2
| VV |  | "TECHNICKÁ ZPRÁVA | [15 empty] | VV | 2 | 1 | True | 0 | ROZPOCET
| VV |  | "TĚSNĚNÍ DILATANÍ SPÁRY | [15 empty] | VV | 2 | 1 | True | 0 | ROZPOCET
| VV |  | 6,00*6 |  | 36 | [13 empty] | VV | 2 | 2 | True | 1 | ROZPOCET
39 | K | 953334121 | Bobtnavý pásek do pracovních spar betonových konstrukcí bentonitový, rozměru 20 x 25 mm | m | 141 | 310 | 43710 | CS ÚRS 2025 01 |  |  | základní |  | 0 | 0.00137 | 0.19317 | 0 | 0 | 4 | K | 2 |  |  |  | ROZPOCET | 43710 | 0 | 0 | 0 | 0 | 1 | 43710 | 4 | -726880588
| Online PSC |  | https://podminky.urs.cz/item/CS_URS_2025_01/953334121 | [15 empty] | Online PSC | 2
| VV |  | "VÝKRES TVARU ZÁKLADU | [15 empty] | VV | 2 | 1 | True | 0 | ROZPOCET
| VV |  | 141,00 |  | 141 | [13 empty] | VV | 2 | 2 | True | 1 | ROZPOCET
40 | K | 981513118 | Demolice konstrukcí objektů těžkými mechanizačními prostředky konstrukcí drátokamenných (gabionů) | m3 | 80 | 600 | 48000 | CS ÚRS 2025 01 |  |  | základní |  | 0 | 0 | 0 | 2.3 | 184 | 4 | K | 2 |  |  |  | ROZPOCET | 48000 | 0 | 0 | 0 | 0 | 1 | 48000 | 4 | 1989676524
| Online PSC |  | https://podminky.urs.cz/item/CS_URS_2025_01/981513118 | [15 empty] | Online PSC | 2
| VV |  | "TECHNICKÁ ZRÁVA | [15 empty] | VV | 2 | 1 | True | 0 | ROZPOCET
| VV |  | "VÝPIS KUBATUR | [15 empty] | VV | 2 | 1 | True | 0 | ROZPOCET
| VV |  | 80,00 |  | 80 | [13 empty] | VV | 2 | 2 | True | 1 | ROZPOCET
41 | K | 985331213 | Dodatečné vlepování betonářské výztuže včetně vyvrtání a vyčištění otvoru chemickou maltou průměr výztuže 12 mm | m | 148.5 | 550 | 81675 | CS ÚRS 2025 01 |  |  | základní |  | 0 | 0.00043 | 0.063855 | 0 | 0 | 4 | K | 2 |  |  |  | ROZPOCET | 81675 | 0 | 0 | 0 | 0 | 1 | 81675 | 4 | -1410359013
| Online PSC |  | https://podminky.urs.cz/item/CS_URS_2025_01/985331213 | [15 empty] | Online PSC | 2
| VV |  | "TECHNICKÁ ZRÁVA | [15 empty] | VV | 2 | 1 | True | 0 | ROZPOCET
| VV |  | "VÝPIS KUBATUR | [15 empty] | VV | 2 | 1 | True | 0 | ROZPOCET
| VV |  | D.1.2.4 Vzorový příčný řez SO 02 | [15 empty] | VV | 2 | 1 | True | 0 | ROZPOCET
| VV |  | "495 ks, dl. vlepování 300mm | [15 empty] | VV | 2 | 1 | True | 0 | ROZPOCET
| VV |  | 495*0,30 |  | 148.5 | [13 empty] | VV | 2 | 2 | True | 1 | ROZPOCET
42 | M | 13021013 | tyč ocelová kruhová žebírková DIN 488 jakost B500B (10 505) výztuž do betonu D 12mm | t | 0.231 | 41000 | 9471 | CS ÚRS 2025 01 |  |  | základní |  | 0 | 1 | 0.231 | 0 | 0 | 8 | M | 2 |  |  |  | ROZPOCET | 9471 | 0 | 0 | 0 | 0 | 1 | 9471 | 4 | 2088237426
| VV |  | 495*0,50*0,888*1,05 |  | 230.769 | [13 empty] | VV | 2 | 2 | True | 1 | ROZPOCET
| VV |  | 230,769*0,001 'Přepočtené koeficientem množství |  | 0.231 | [13 empty] | VV | 2 | 2 | False | 1 | ROZPOCET
43 | K | 985331215 | Dodatečné vlepování betonářské výztuže včetně vyvrtání a vyčištění otvoru chemickou maltou průměr výztuže 16 mm | m | 45 | 580 | 26100 | CS ÚRS 2025 01 |  |  | základní |  | 0 | 0.00065 | 0.02925 | 0.001 | 0.045 | 4 | K | 2 |  |  |  | ROZPOCET | 26100 | 0 | 0 | 0 | 0 | 1 | 26100 | 4 | 1643655531
| Online PSC |  | https://podminky.urs.cz/item/CS_URS_2025_01/985331215 | [15 empty] | Online PSC | 2
| VV |  | "TECHNICKÁ ZRÁVA | [15 empty] | VV | 2 | 1 | True | 0 | ROZPOCET
| VV |  | "ZÁBRADLÍ | [15 empty] | VV | 2 | 1 | True | 0 | ROZPOCET
| VV |  | "kotvení zábradlí - závitová tyč pr. 16 nerez A4 | [15 empty] | VV | 2 | 1 | True | 0 | ROZPOCET
| VV |  | 4*0,45*25 |  | 45 | [13 empty] | VV | 2 | 2 | True | 1 | ROZPOCET
44 | M | m548028 | Tyče závitové D16 - DIN 976 - nerez A4 | m | 50 | 260 | 13000 |  |  |  | základní |  | 0 | 0.0001 | 0.005 | 0 | 0 | 8 | M | 2 |  |  |  | ROZPOCET | 13000 | 0 | 0 | 0 | 0 | 1 | 13000 | 4 | -925716826
| VV |  | "ZÁBRADLÍ | [15 empty] | VV | 2 | 1 | True | 0 | ROZPOCET
| VV |  | "2m/1kotvení | [15 empty] | VV | 2 | 1 | True | 0 | ROZPOCET
| VV |  | 2,00*25 |  | 50 | [13 empty] | VV | 2 | 2 | True | 1 | ROZPOCET
| D | 997 | Doprava suti a vybouraných hmot |  |  |  | 126243.02 | [5 empty] | 0 |  | 0 |  | 0 | 1 | D | 1 |  |  |  | ROZPOCET | [6 empty] | 126243.02
45 | K | 997006002 | Úprava stavebního odpadu třídění strojové | t | 184 | 180 | 33120 | CS ÚRS 2025 01 |  |  | základní |  | 0 | 0 | 0 | 0 | 0 | 4 | K | 2 |  |  |  | ROZPOCET | 33120 | 0 | 0 | 0 | 0 | 1 | 33120 | 4 | 1230212395
| Online PSC |  | https://podminky.urs.cz/item/CS_URS_2025_01/997006002 | [15 empty] | Online PSC | 2
| VV |  | "demolice gabionové opěrné zdi | [15 empty] | VV | 2 | 1 | True | 0 | ROZPOCET
| VV |  | 184,00 |  | 184 | [13 empty] | VV | 2 | 2 | True | 1 | ROZPOCET
46 | K | 997221873 | Poplatek za uložení stavebního odpadu na recyklační skládce (skládkovné) zeminy a kamení zatříděného do Katalogu odpadů pod kódem 17 05 04 | t | 184 | 187 | 34408 | CS ÚRS 2025 01 |  |  | základní |  | 0 | 0 | 0 | 0 | 0 | 4 | K | 2 |  |  |  | ROZPOCET | 34408 | 0 | 0 | 0 | 0 | 1 | 34408 | 4 | 1101961581
| Online PSC |  | https://podminky.urs.cz/item/CS_URS_2025_01/997221873 | [15 empty] | Online PSC | 2
| VV |  | "demolice gabionové opěrné zdi | [15 empty] | VV | 2 | 1 | True | 0 | ROZPOCET
| VV |  | 184,00 |  | 184 | [13 empty] | VV | 2 | 2 | True | 1 | ROZPOCET
47 | K | 997221875 | Poplatek za uložení stavebního odpadu na recyklační skládce (skládkovné) asfaltového bez obsahu dehtu zatříděného do Katalogu odpadů pod kódem 17 03 02 | t | 15.498 | 330 | 5114.34 | CS ÚRS 2025 01 |  |  | základní |  | 0 | 0 | 0 | 0 | 0 | 4 | K | 2 |  |  |  | ROZPOCET | 5114.34 | 0 | 0 | 0 | 0 | 1 | 5114.34 | 4 | -413749811
| Online PSC |  | https://podminky.urs.cz/item/CS_URS_2025_01/997221875 | [15 empty] | Online PSC | 2
| VV |  | "frézovaná obrusná vrstva | [15 empty] | VV | 2 | 1 | True | 0 | ROZPOCET
| VV |  | 12,558 |  | 12.558 | [13 empty] | VV | 2 | 2 | True | 0 | ROZPOCET
| VV |  | "podklad " 2,94 |  | 2.94 | [13 empty] | VV | 2 | 2 | True | 0 | ROZPOCET
| VV |  | Součet |  | 15.498 | [13 empty] | VV | 2 | 4 | True | 1 | ROZPOCET
48 | K | 997321211 | Svislá doprava suti a vybouraných hmot s naložením do dopravního zařízení a s vyprázdněním dopravního zařízení na hromadu nebo do dopravního prostředku na výšku do 4 m | t | 184 | 120 | 22080 | CS ÚRS 2025 01 |  |  | základní |  | 0 | 0 | 0 | 0 | 0 | 4 | K | 2 |  |  |  | ROZPOCET | 22080 | 0 | 0 | 0 | 0 | 1 | 22080 | 4 | 1133168782
| Online PSC |  | https://podminky.urs.cz/item/CS_URS_2025_01/997321211 | [15 empty] | Online PSC | 2
| VV |  | "demolice gabionové opěrné zdi | [15 empty] | VV | 2 | 1 | True | 0 | ROZPOCET
| VV |  | 184,00 |  | 184 | [13 empty] | VV | 2 | 2 | True | 1 | ROZPOCET
49 | K | 997321511 | Vodorovná doprava suti a vybouraných hmot bez naložení, s vyložením a hrubým urovnáním po suchu, na vzdálenost do 1 km | t | 199.498 | 130 | 25934.74 | CS ÚRS 2025 01 |  |  | základní |  | 0 | 0 | 0 | 0 | 0 | 4 | K | 2 |  |  |  | ROZPOCET | 25934.74 | 0 | 0 | 0 | 0 | 1 | 25934.74 | 4 | -1893352925
| Online PSC |  | https://podminky.urs.cz/item/CS_URS_2025_01/997321511 | [15 empty] | Online PSC | 2
| VV |  | "demolice gabionové opěrné zdi | [15 empty] | VV | 2 | 1 | True | 0 | ROZPOCET
| VV |  | 184,00 |  | 184 | [13 empty] | VV | 2 | 2 | True | 0 | ROZPOCET
| VV |  | "frézovaná obrusná vrstva | [15 empty] | VV | 2 | 1 | True | 0 | ROZPOCET
| VV |  | 12,558 |  | 12.558 | [13 empty] | VV | 2 | 2 | True | 0 | ROZPOCET
| VV |  | "podklad" 2,94 |  | 2.94 | [13 empty] | VV | 2 | 2 | True | 0 | ROZPOCET
| VV |  | Součet |  | 199.498 | [13 empty] | VV | 2 | 4 | True | 1 | ROZPOCET
50 | K | 997321519 | Vodorovná doprava suti a vybouraných hmot bez naložení, s vyložením a hrubým urovnáním po suchu, na vzdálenost Příplatek k cenám za každý další započatý 1 km přes 1 km | t | 2792.972 | 2 | 5585.94 | CS ÚRS 2025 01 |  |  | základní |  | 0 | 0 | 0 | 0 | 0 | 4 | K | 2 |  |  |  | ROZPOCET | 5585.94 | 0 | 0 | 0 | 0 | 1 | 5585.94 | 4 | -184939024
| Online PSC |  | https://podminky.urs.cz/item/CS_URS_2025_01/997321519 | [15 empty] | Online PSC | 2
| VV |  | 199,498*14 'Přepočtené koeficientem množství |  | 2792.972 | [13 empty] | VV | 2 | 2 | False | 1 | ROZPOCET
| D | 998 | Přesun hmot |  |  |  | 58431.24 | [5 empty] | 0 |  | 0 |  | 0 | 1 | D | 1 |  |  |  | ROZPOCET | [6 empty] | 58431.24
51 | K | 998332011 | Přesun hmot pro úpravy vodních toků a kanály, hráze rybníků apod. dopravní vzdálenost do 500 m | t | 324.618 | 180 | 58431.24 | CS ÚRS 2025 01 |  |  | základní |  | 0 | 0 | 0 | 0 | 0 | 4 | K | 2 |  |  |  | ROZPOCET | 58431.24 | 0 | 0 | 0 | 0 | 1 | 58431.24 | 4 | -1795888040
| Online PSC |  | https://podminky.urs.cz/item/CS_URS_2025_01/998332011 | [15 empty] | Online PSC | 2
| D | PSV | Práce a dodávky PSV |  |  |  | 81900 | [5 empty] | 0 |  | 0.665 |  | 0 | 2 | D | 0 |  |  |  | ROZPOCET | [6 empty] | 81900
| D | 767 | Konstrukce zámečnické |  |  |  | 81900 | [5 empty] | 0 |  | 0.665 |  | 0 | 2 | D | 1 |  |  |  | ROZPOCET | [6 empty] | 81900
52 | K | R76716392 | Zábradlí ocel FeZn v. 1,1m; kotvení nerez demontovatelný spoj, D+M | m | 35 | 2340 | 81900 |  |  |  | základní |  | 0 | 0.019 | 0.665 | 0 | 0 | 16 | K | 2 |  |  |  | ROZPOCET | 81900 | 0 | 0 | 0 | 0 | 1 | 81900 | 16 | -988758402
| VV |  | "TECHNICKÁ ZRÁVA | [15 empty] | VV | 2 | 1 | True | 0 | ROZPOCET
| VV |  | "ZÁBRADLÍ | [15 empty] | VV | 2 | 1 | True | 0 | ROZPOCET
| VV |  | V úseku od km 0,001 50 do km 0,034 70 bude koruna ŽB zdi opatřena zábradlím z oceli S235JR, zinkování ponorem, výška zábradlí 1,1 m | [15 empty] | VV | 2 | 1 | True | 0 | ROZPOCET
| VV |  | "kotvení patní deskou na zabetonované závit. tyče pr. 16mm, demontovatelný spoj - mat. nerez | [15 empty] | VV | 2 | 1 | True | 0 | ROZPOCET
| VV |  | "výroba, dodávka, montáž vč. patní desky a nerez demontovatelného spoje | [15 empty] | VV | 2 | 1 | True | 0 | ROZPOCET
| VV |  | "případná oprava zinkování nátěrem | [15 empty] | VV | 2 | 1 | True | 0 | ROZPOCET
| VV |  | 35,00 |  | 35 | [13 empty] | VV | 2 | 2 | True | 1 | ROZPOCET

## SO 03 - Obnova opěrné zdi...
[9 empty] | >> skryté sloupce << | [9 empty] | {ac07f812-2ce2-43f1-a9b9-ecf4389e7167}
2
| KRYCÍ LIST SOUPISU PRACÍ | [8 empty] | v --- níže se nacházejí doplnkové a pomocné údaje k sestavám --- v | [8 empty] | False
Stavba:
OPRAVA POVODŇOVÝCH ŠKOD VERNÍŘOVICE
Objekt:
01. - OPŠ VERNÍŘOVICE - OPĚRNÉ ZDI
Soupis:
SO 03 - Obnova opěrné zdi v ř.km 9,086-9,180
| KSO: |  |  |  |  | CC-CZ:
| Místo: |  | Vernířovice |  |  | Datum: | 19. 4. 2025
| Zadavatel: |  |  |  |  | IČ:
|  | Obec Vernířovice |  |  |  | DIČ:
| Účastník: |  |  |  |  | IČ: | 10726284
|  | TALPA-VHS, s.r.o. |  |  |  | DIČ: | CZ10726284
| Projektant: |  |  |  |  | IČ:
|  | Vodohospodářský rozvoj a výstavby, a.s. Praha |  |  |  | DIČ:
| Zpracovatel: |  |  |  |  | IČ:
|  | M. Morská |  |  |  | DIČ:
Poznámka:
| Cena bez DPH | [5 empty] | 5134023.3
|  |  | Základ daně |  |  | Sazba daně | Výše daně
| DPH | základní | 5134023.3 |  |  | 21% | 1078144.89
|  | snížená | 0 |  |  | 12% | 0
|  | zákl. přenesená | 0 |  |  | 21% | 0
|  | sníž. přenesená | 0 |  |  | 12% | 0
|  | nulová | 0 |  |  | 0% | 0
| Cena s DPH |  |  | v | CZK |  | 6212168.19
REKAPITULACE ČLENĚNÍ SOUPISU PRACÍ
Stavba:
OPRAVA POVODŇOVÝCH ŠKOD VERNÍŘOVICE
Objekt:
01. - OPŠ VERNÍŘOVICE - OPĚRNÉ ZDI
Soupis:
SO 03 - Obnova opěrné zdi v ř.km 9,086-9,180
Místo: |  |  | Vernířovice |  |  | Datum: | 19. 4. 2025
Zadavatel: |  |  | Obec Vernířovice |  |  | Projektant: | Vodohospodářský rozvoj a výstavby, a.s. Praha
Účastník: |  |  | TALPA-VHS, s.r.o. |  |  | Zpracovatel: | M. Morská
Kód dílu - Popis | [6 empty] | Cena celkem [CZK]
Náklady stavby celkem | [6 empty] | 5134023.3 | [12 empty] | -1
| HSV - Práce a dodávky HSV | [5 empty] | 4935123.3
| 1 - Zemní práce | [5 empty] | 515243.23
| 3 - Svislé a kompletní konstrukce | [5 empty] | 3178999.52
| 4 - Vodorovné konstrukce | [5 empty] | 268250
| 5 - Komunikace pozemní | [5 empty] | 141338.7
| 9 - Ostatní konstrukce a práce, bourání | [5 empty] | 487141.8
| 997 - Doprava suti a vybouraných hmot | [5 empty] | 233677.75
| 998 - Přesun hmot | [5 empty] | 110472.3
| PSV - Práce a dodávky PSV | [5 empty] | 198900
| 767 - Konstrukce zámečnické | [5 empty] | 198900
SOUPIS PRACÍ
Stavba:
OPRAVA POVODŇOVÝCH ŠKOD VERNÍŘOVICE
Objekt:
01. - OPŠ VERNÍŘOVICE - OPĚRNÉ ZDI
Soupis:
SO 03 - Obnova opěrné zdi v ř.km 9,086-9,180
Místo: |  |  | Vernířovice |  |  | Datum: | 19. 4. 2025
Zadavatel: |  |  | Obec Vernířovice |  |  | Projektant: | Vodohospodářský rozvoj a výstavby, a.s. Praha
Účastník: |  |  | TALPA-VHS, s.r.o. |  |  | Zpracovatel: | M. Morská
PČ | Typ | Kód | Popis | MJ | Množství | J.cena [CZK] | Cena celkem [CZK] | Cenová soustava |  |  | DPH | J. Nh [h] | Nh celkem [h] | J. hmotnost [t] | Hmotnost celkem [t] | J. suť [t] | Suť Celkem [t]
Náklady soupisu celkem | [6 empty] | 5134023.3 | [5 empty] | 0 |  | 615.3501 |  | 367.9584 |  | D | -1 | [10 empty] | 5134023.3
| D | HSV | Práce a dodávky HSV |  |  |  | 4935123.3 | [5 empty] | 0 |  | 613.7351 |  | 367.9584 | 1 | D | 0 |  |  |  | ROZPOCET | [6 empty] | 4935123.3
| D | 1 | Zemní práce |  |  |  | 515243.23 | [5 empty] | 0 |  | 153.2856 |  | 22.854 | 1 | D | 1 |  |  |  | ROZPOCET | [6 empty] | 515243.23
1 | K | 113107181 | Odstranění podkladů nebo krytů strojně plochy jednotlivě přes 50 m2 do 200 m2 s přemístěním hmot na skládku na vzdálenost do 20 m nebo s naložením na dopravní prostředek živičných, o tl. vrstvy do 50 mm | m2 | 60 | 90 | 5400 | CS ÚRS 2025 01 |  |  | základní |  | 0 | 0 | 0 | 0.098 | 5.88 | 4 | K | 2 |  |  |  | ROZPOCET | 5400 | 0 | 0 | 0 | 0 | 1 | 5400 | 4 | -663048826
| Online PSC |  | https://podminky.urs.cz/item/CS_URS_2025_01/113107181 | [15 empty] | Online PSC | 2
2 | K | 113154524 | Frézování živičného podkladu nebo krytu s naložením hmot na dopravní prostředek plochy do 500 m2 pruhu šířky přes 0,5 m, tloušťky vrstvy 60 mm | m2 | 123 | 59.4 | 7306.2 | CS ÚRS 2025 01 |  |  | základní |  | 0 | 2e-05 | 0.00246 | 0.138 | 16.974 | 4 | K | 2 |  |  |  | ROZPOCET | 7306.2 | 0 | 0 | 0 | 0 | 1 | 7306.2 | 4 | 2064243077
| Online PSC |  | https://podminky.urs.cz/item/CS_URS_2025_01/113154524 | [15 empty] | Online PSC | 2
3 | K | 131251204 | Hloubení zapažených jam a zářezů strojně s urovnáním dna do předepsaného profilu a spádu v hornině třídy těžitelnosti I skupiny 3 přes 100 do 500 m3 | m3 | 340 | 260 | 88400 | CS ÚRS 2025 01 |  |  | základní |  | 0 | 0 | 0 | 0 | 0 | 4 | K | 2 |  |  |  | ROZPOCET | 88400 | 0 | 0 | 0 | 0 | 1 | 88400 | 4 | -2072138026
| Online PSC |  | https://podminky.urs.cz/item/CS_URS_2025_01/131251204 | [15 empty] | Online PSC | 2
| VV |  | "VÝPIS KUBATUR | [15 empty] | VV | 2 | 1 | True | 0 | ROZPOCET
| VV |  | 340,00 |  | 340 | [13 empty] | VV | 2 | 2 | True | 1 | ROZPOCET
4 | K | 139001101 | Příplatek k cenám hloubených vykopávek za ztížení vykopávky v blízkosti podzemního vedení nebo výbušnin pro jakoukoliv třídu horniny | m3 | 34 | 550 | 18700 | CS ÚRS 2025 01 |  |  | základní |  | 0 | 0 | 0 | 0 | 0 | 4 | K | 2 |  |  |  | ROZPOCET | 18700 | 0 | 0 | 0 | 0 | 1 | 18700 | 4 | -1979920421
| Online PSC |  | https://podminky.urs.cz/item/CS_URS_2025_01/139001101 | [15 empty] | Online PSC | 2
| VV |  | "10% ztížení vykopávky v blízkosti stávajících konstrukci | [15 empty] | VV | 2 | 1 | True | 0 | ROZPOCET
| VV |  | 340,00*0,10 |  | 34 | [13 empty] | VV | 2 | 2 | True | 1 | ROZPOCET
5 | K | 151101201 | Zřízení pažení stěn výkopu bez rozepření nebo vzepření příložné, hloubky do 4 m | m2 | 190 | 130 | 24700 | CS ÚRS 2025 01 |  |  | základní |  | 0 | 0.0007 | 0.133 | 0 | 0 | 4 | K | 2 |  |  |  | ROZPOCET | 24700 | 0 | 0 | 0 | 0 | 1 | 24700 | 4 | 1294823969
| Online PSC |  | https://podminky.urs.cz/item/CS_URS_2025_01/151101201 | [15 empty] | Online PSC | 2
6 | K | 151101211 | Odstranění pažení stěn výkopu bez rozepření nebo vzepření s uložením pažin na vzdálenost do 3 m od okraje výkopu příložné, hloubky do 4 m | m2 | 190 | 50 | 9500 | CS ÚRS 2025 01 |  |  | základní |  | 0 | 0 | 0 | 0 | 0 | 4 | K | 2 |  |  |  | ROZPOCET | 9500 | 0 | 0 | 0 | 0 | 1 | 9500 | 4 | -1338517686
| Online PSC |  | https://podminky.urs.cz/item/CS_URS_2025_01/151101211 | [15 empty] | Online PSC | 2
7 | K | 151101401 | Zřízení vzepření zapažených stěn výkopů s potřebným přepažováním při pažení příložném, hloubky do 4 m | m2 | 190 | 180 | 34200 | CS ÚRS 2025 01 |  |  | základní |  | 0 | 0.00079 | 0.1501 | 0 | 0 | 4 | K | 2 |  |  |  | ROZPOCET | 34200 | 0 | 0 | 0 | 0 | 1 | 34200 | 4 | -1947102917
| Online PSC |  | https://podminky.urs.cz/item/CS_URS_2025_01/151101401 | [15 empty] | Online PSC | 2
8 | K | 151101411 | Odstranění vzepření stěn výkopů s uložením materiálu na vzdálenost do 3 m od kraje výkopu při pažení příložném, hloubky do 4 m | m2 | 190 | 40 | 7600 | CS ÚRS 2025 01 |  |  | základní |  | 0 | 0 | 0 | 0 | 0 | 4 | K | 2 |  |  |  | ROZPOCET | 7600 | 0 | 0 | 0 | 0 | 1 | 7600 | 4 | 1693582576
| Online PSC |  | https://podminky.urs.cz/item/CS_URS_2025_01/151101411 | [15 empty] | Online PSC | 2
9 | K | 162751117 | Vodorovné přemístění výkopku nebo sypaniny po suchu na obvyklém dopravním prostředku, bez naložení výkopku, avšak se složením bez rozhrnutí z horniny třídy těžitelnosti I skupiny 1 až 3 na vzdálenost přes 9 000 do 10 000 m | m3 | 331 | 248.13 | 82131.03 | CS ÚRS 2025 01 |  |  | základní |  | 0 | 0 | 0 | 0 | 0 | 4 | K | 2 |  |  |  | ROZPOCET | 82131.03 | 0 | 0 | 0 | 0 | 1 | 82131.03 | 4 | 1325667642
| Online PSC |  | https://podminky.urs.cz/item/CS_URS_2025_01/162751117 | [15 empty] | Online PSC | 2
| VV |  | "výkop" 340,00 |  | 340 | [13 empty] | VV | 2 | 2 | True | 0 | ROZPOCET
| VV |  | "zásyp zeminou z výkopů " -9,00 |  | -9 | [13 empty] | VV | 2 | 2 | True | 0 | ROZPOCET
| VV |  | Součet |  | 331 | [13 empty] | VV | 2 | 4 | True | 1 | ROZPOCET
10 | K | 162751119 | Vodorovné přemístění výkopku nebo sypaniny po suchu na obvyklém dopravním prostředku, bez naložení výkopku, avšak se složením bez rozhrnutí z horniny třídy těžitelnosti I skupiny 1 až 3 na vzdálenost Příplatek k ceně za každých dalších i započatých 1 000 m | m3 | 4965 | 2 | 9930 | CS ÚRS 2025 01 |  |  | základní |  | 0 | 0 | 0 | 0 | 0 | 4 | K | 2 |  |  |  | ROZPOCET | 9930 | 0 | 0 | 0 | 0 | 1 | 9930 | 4 | -1985781431
| Online PSC |  | https://podminky.urs.cz/item/CS_URS_2025_01/162751119 | [15 empty] | Online PSC | 2
| VV |  | 331*15 'Přepočtené koeficientem množství |  | 4965 | [13 empty] | VV | 2 | 2 | False | 1 | ROZPOCET
11 | K | 171201231 | Poplatek za uložení stavebního odpadu na recyklační skládce (skládkovné) zeminy a kamení zatříděného do Katalogu odpadů pod kódem 17 05 04 | t | 595.8 | 170 | 101286 | CS ÚRS 2025 01 |  |  | základní |  | 0 | 0 | 0 | 0 | 0 | 4 | K | 2 |  |  |  | ROZPOCET | 101286 | 0 | 0 | 0 | 0 | 1 | 101286 | 4 | -1066003102
| Online PSC |  | https://podminky.urs.cz/item/CS_URS_2025_01/171201231 | [15 empty] | Online PSC | 2
| VV |  | 331*1,8 'Přepočtené koeficientem množství |  | 595.8 | [13 empty] | VV | 2 | 2 | False | 1 | ROZPOCET
12 | K | 174151101 | Zásyp sypaninou z jakékoliv horniny strojně s uložením výkopku ve vrstvách se zhutněním jam, šachet, rýh nebo kolem objektů v těchto vykopávkách | m3 | 111 | 240 | 26640 | CS ÚRS 2025 01 |  |  | základní |  | 0 | 0 | 0 | 0 | 0 | 4 | K | 2 |  |  |  | ROZPOCET | 26640 | 0 | 0 | 0 | 0 | 1 | 26640 | 4 | -324199879
| Online PSC |  | https://podminky.urs.cz/item/CS_URS_2025_01/174151101 | [15 empty] | Online PSC | 2
| VV |  | "TECHNICKÁ ZRÁVA | [15 empty] | VV | 2 | 1 | True | 0 | ROZPOCET
| VV |  | "VÝPIS KUBATUR | [15 empty] | VV | 2 | 1 | True | 0 | ROZPOCET
| VV |  | "D.1.3.4 Vzorový příčný řez SO 03 | [15 empty] | VV | 2 | 1 | True | 0 | ROZPOCET
| VV |  | "zásyp nepropustnou zeminou" 102,00 |  | 102 | [13 empty] | VV | 2 | 2 | True | 0 | ROZPOCET
| VV |  | "zásyp zeminou z výkopů - zemina štěrk hlinitý G4" 9,00 |  | 9 | [13 empty] | VV | 2 | 2 | True | 0 | ROZPOCET
| VV |  | Součet |  | 111 | [13 empty] | VV | 2 | 4 | True | 1 | ROZPOCET
13 | M | 58125110-1 | jílovitá zemina nepropustná | t | 153 | 650 | 99450 |  |  |  | základní |  | 0 | 1 | 153 | 0 | 0 | 8 | M | 2 |  |  |  | ROZPOCET | 99450 | 0 | 0 | 0 | 0 | 1 | 99450 | 4 | -448834174
| VV |  | "VÝPIS KUBATUR | [15 empty] | VV | 2 | 1 | True | 0 | ROZPOCET
| VV |  | "zásyp nepropustnou zeminou" 102,00 |  | 102 | [13 empty] | VV | 2 | 2 | True | 1 | ROZPOCET
| VV |  | 102*1,5 'Přepočtené koeficientem množství |  | 153 | [13 empty] | VV | 2 | 2 | False | 1 | ROZPOCET
| D | 3 | Svislé a kompletní konstrukce |  |  |  | 3178999.52 | [5 empty] | 0 |  | 184.6126 |  | 0 | 1 | D | 1 |  |  |  | ROZPOCET | [6 empty] | 3178999.52
14 | K | 310001102 | Vytvoření prostupů ve zdech z monolitického betonu nebo železobetonu osazením trub, prefabrikovaných dílců, dutinových tvarovek, apod., do bednění vnější průřezové plochy do 0,02 m2, tloušťky zdi přes 0,5 do 1,0 m | kus | 36 | 250 | 9000 | CS ÚRS 2025 01 |  |  | základní |  | 0 | 0 | 0 | 0 | 0 | 4 | K | 2 |  |  |  | ROZPOCET | 9000 | 0 | 0 | 0 | 0 | 1 | 9000 | 4 | -1603913493
| Online PSC |  | https://podminky.urs.cz/item/CS_URS_2025_01/310001102 | [15 empty] | Online PSC | 2
| VV |  | odvodněním rubu zdi potrubím PE DN80 délky 1,2 m - 36ks | [15 empty] | VV | 2 | 1 | True | 0 | ROZPOCET
| VV |  | 36 |  | 36 | [13 empty] | VV | 2 | 2 | True | 1 | ROZPOCET
15 | M | 28619318 | trubka kanalizační PE-HD D 90mm | m | 43.74 | 198 | 8660.52 | CS ÚRS 2025 01 |  |  | základní |  | 0 | 0.0009 | 0.039366 | 0 | 0 | 8 | M | 2 |  |  |  | ROZPOCET | 8660.52 | 0 | 0 | 0 | 0 | 1 | 8660.52 | 4 | 1972159514
| VV |  | 36*1,215 'Přepočtené koeficientem množství |  | 43.74 | [13 empty] | VV | 2 | 2 | False | 1 | ROZPOCET
16 | K | 32121334R | Zdivo obkladní nadzákladové z lomového kamene vodních staveb, opěrných zdí a ostatních konstrukcí obkladní z lomového kamene lomařsky upraveného s vyspárováním, do betonu C 30/37 | m3 | 50 | 12000 | 600000 |  |  |  | základní |  | 0 | 3.1139 | 155.694 | 0 | 0 | 4 | K | 2 |  |  |  | ROZPOCET | 600000 | 0 | 0 | 0 | 0 | 1 | 600000 | 4 | -754526587
| VV |  | "TECHNICKÁ ZRÁVA | [15 empty] | VV | 2 | 1 | True | 0 | ROZPOCET
| VV |  | "VÝPIS KUBATUR | [15 empty] | VV | 2 | 1 | True | 0 | ROZPOCET
| VV |  | D.1.3.4 Vzorový příčný řez SO 03 | [15 empty] | VV | 2 | 1 | True | 0 | ROZPOCET
| VV |  | D.1.3.5 Příčné řezy SO 03 a D.1.3.6 Výkresy tvaru SO 03 | [15 empty] | VV | 2 | 1 | True | 0 | ROZPOCET
| VV |  | ŽB zeď bude na návodní straně a koruně obložena lomovým kamenem tl. 0,3 m do betonu C 30/37 s vyspárováním na cementovou maltu, D+M | [15 empty] | VV | 2 | 1 | True | 0 | ROZPOCET
| VV |  | 50,00 |  | 50 | [13 empty] | VV | 2 | 2 | True | 1 | ROZPOCET
17 | K | 321321116 | Konstrukce vodních staveb z betonu přehrad, jezů a plavebních komor, spodní stavby vodních elektráren, jader přehrad, odběrných věží a výpustných zařízení, opěrných zdí, šachet, šachtic a ostatních konstrukcí železového pro prostředí s mrazovými cykly tř. C 30/37 | m3 | 175 | 5900 | 1032500 | CS ÚRS 2025 01 |  |  | základní |  | 0 | 0 | 0 | 0 | 0 | 4 | K | 2 |  |  |  | ROZPOCET | 1032500 | 0 | 0 | 0 | 0 | 1 | 1032500 | 4 | -1362945595
| Online PSC |  | https://podminky.urs.cz/item/CS_URS_2025_01/321321116 | [15 empty] | Online PSC | 2
| VV |  | "TECHNICKÁ ZRÁVA | [15 empty] | VV | 2 | 1 | True | 0 | ROZPOCET
| VV |  | "VÝPIS KUBATUR | [15 empty] | VV | 2 | 1 | True | 0 | ROZPOCET
| VV |  | D.1.3.4 Vzorový příčný řez SO 03 | [15 empty] | VV | 2 | 1 | True | 0 | ROZPOCET
| VV |  | D.1.3.5 Příčné řezy SO 03 a D.1.3.6 Výkresy tvaru SO 03 | [15 empty] | VV | 2 | 1 | True | 0 | ROZPOCET
| VV |  | beton C30/37, XC4, XF3, XA1 max. průsak 50 mm | [15 empty] | VV | 2 | 1 | True | 0 | ROZPOCET
| VV |  | 175,00 |  | 175 | [13 empty] | VV | 2 | 2 | True | 1 | ROZPOCET
18 | K | 321351010 | Bednění konstrukcí z betonu prostého nebo železového vodních staveb přehrad, jezů a plavebních komor, spodní stavby vodních elektráren, jader přehrad, odběrných věží a výpustných zařízení, opěrných zdí, šachet, šachtic a ostatních konstrukcí zřízení ploch rovinných | m2 | 335 | 1250 | 418750 | CS ÚRS 2025 01 |  |  | základní |  | 0 | 0.00865 | 2.8977 | 0 | 0 | 4 | K | 2 |  |  |  | ROZPOCET | 418750 | 0 | 0 | 0 | 0 | 1 | 418750 | 4 | 1104594614
| Online PSC |  | https://podminky.urs.cz/item/CS_URS_2025_01/321351010 | [15 empty] | Online PSC | 2
| VV |  | "VÝPIS KUBATUR | [15 empty] | VV | 2 | 1 | True | 0 | ROZPOCET
| VV |  | 335,00 |  | 335 | [13 empty] | VV | 2 | 2 | True | 1 | ROZPOCET
19 | K | 321352010 | Bednění konstrukcí z betonu prostého nebo železového vodních staveb přehrad, jezů a plavebních komor, spodní stavby vodních elektráren, jader přehrad, odběrných věží a výpustných zařízení, opěrných zdí, šachet, šachtic a ostatních konstrukcí odstranění ploch rovinných | m2 | 335 | 319 | 106865 | CS ÚRS 2025 01 |  |  | základní |  | 0 | 0 | 0 | 0 | 0 | 4 | K | 2 |  |  |  | ROZPOCET | 106865 | 0 | 0 | 0 | 0 | 1 | 106865 | 4 | -752419038
| Online PSC |  | https://podminky.urs.cz/item/CS_URS_2025_01/321352010 | [15 empty] | Online PSC | 2
20 | K | 321366112 | Výztuž železobetonových konstrukcí vodních staveb přehrad, jezů a plavebních komor, spodní stavby vodních elektráren, jader přehrad, odběrných věží a výpustných zařízení, opěrných zdí, šachet, šachtic a ostatních konstrukcí jednotlivé pruty přes 12 do 32 mm, z oceli 10 505 (R) nebo BSt 500 | t | 23.7 | 42000 | 995400 | CS ÚRS 2025 01 |  |  | základní |  | 0 | 1.0556 | 25.0177 | 0 | 0 | 4 | K | 2 |  |  |  | ROZPOCET | 995400 | 0 | 0 | 0 | 0 | 1 | 995400 | 4 | -574616787
| Online PSC |  | https://podminky.urs.cz/item/CS_URS_2025_01/321366112 | [15 empty] | Online PSC | 2
| VV |  | "TECHNICKÁ ZRÁVA | [15 empty] | VV | 2 | 1 | True | 0 | ROZPOCET
| VV |  | "VÝPIS KUBATUR | [15 empty] | VV | 2 | 1 | True | 0 | ROZPOCET
| VV |  | D.1.3.4 Vzorový příčný řez SO 03 | [15 empty] | VV | 2 | 1 | True | 0 | ROZPOCET
| VV |  | D.1.3.5 Příčné řezy SO 03 a D.1.3.6 Výkresy tvaru SO 03 | [15 empty] | VV | 2 | 1 | True | 0 | ROZPOCET
| VV |  | 23,70 |  | 23.7 | [13 empty] | VV | 2 | 2 | True | 1 | ROZPOCET
21 | K | 339921132 | Osazování palisád betonových v řadě se zabetonováním výšky palisády přes 500 do 1000 mm | m | 3 | 820 | 2460 | CS ÚRS 2025 01 |  |  | základní |  | 0 | 0.24127 | 0.72381 | 0 | 0 | 4 | K | 2 |  |  |  | ROZPOCET | 2460 | 0 | 0 | 0 | 0 | 1 | 2460 | 4 | 1711698671
| Online PSC |  | https://podminky.urs.cz/item/CS_URS_2025_01/339921132 | [15 empty] | Online PSC | 2
| VV |  | "TECHNICKÁ ZRÁVA | [15 empty] | VV | 2 | 1 | True | 0 | ROZPOCET
| VV |  | "VÝPIS KUBATUR | [15 empty] | VV | 2 | 1 | True | 0 | ROZPOCET
| VV |  | "D.1.3.2 Podrobná situace stavby SO 03 | [15 empty] | VV | 2 | 1 | True | 0 | ROZPOCET
| VV |  | 3,00 |  | 3 | [13 empty] | VV | 2 | 2 | True | 1 | ROZPOCET
22 | M | 592284-1 | palisáda tyčová hranatá betonová 150x150mm v 750mm přírodní | kus | 20 | 268.2 | 5364 |  |  |  | základní |  | 0 | 0.012 | 0.24 | 0 | 0 | 8 | M | 2 |  |  |  | ROZPOCET | 5364 | 0 | 0 | 0 | 0 | 1 | 5364 | 4 | 37788472
| D | 4 | Vodorovné konstrukce |  |  |  | 268250 | [5 empty] | 0 |  | 221.9357 |  | 0 | 1 | D | 1 |  |  |  | ROZPOCET | [6 empty] | 268250
23 | K | 451315124 | Podkladní a výplňové vrstvy z betonu prostého tloušťky do 150 mm, z betonu C 12/15 | m2 | 160 | 635 | 101600 | CS ÚRS 2025 01 |  |  | základní |  | 0 | 0 | 0 | 0 | 0 | 4 | K | 2 |  |  |  | ROZPOCET | 101600 | 0 | 0 | 0 | 0 | 1 | 101600 | 4 | -846554701
| Online PSC |  | https://podminky.urs.cz/item/CS_URS_2025_01/451315124 | [15 empty] | Online PSC | 2
| VV |  | "TECHNICKÁ ZRÁVA | [15 empty] | VV | 2 | 1 | True | 0 | ROZPOCET
| VV |  | "VÝPIS KUBATUR | [15 empty] | VV | 2 | 1 | True | 0 | ROZPOCET
| VV |  | D.1.3.4 Vzorový příčný řez SO 03 | [15 empty] | VV | 2 | 1 | True | 0 | ROZPOCET
| VV |  | 160,00 |  | 160 | [13 empty] | VV | 2 | 2 | True | 1 | ROZPOCET
24 | K | 457572211 | Filtrační vrstvy jakékoliv tloušťky a sklonu z hrubého těženého kameniva se zhutněním do 10 pojezdů/m3, frakce 16-32 mm | m3 | 46 | 1250 | 57500 | CS ÚRS 2025 01 |  |  | základní |  | 0 | 2.0875 | 96.025 | 0 | 0 | 4 | K | 2 |  |  |  | ROZPOCET | 57500 | 0 | 0 | 0 | 0 | 1 | 57500 | 4 | -1755722553
| Online PSC |  | https://podminky.urs.cz/item/CS_URS_2025_01/457572211 | [15 empty] | Online PSC | 2
| VV |  | "VÝPIS KUBATUR | [15 empty] | VV | 2 | 1 | True | 0 | ROZPOCET
| VV |  | D.1.3.4 Vzorový příčný řez SO 03 | [15 empty] | VV | 2 | 1 | True | 0 | ROZPOCET
| VV |  | "štěrkový filtr fr. 8/16 | [15 empty] | VV | 2 | 1 | True | 0 | ROZPOCET
| VV |  | 46,00 |  | 46 | [13 empty] | VV | 2 | 2 | True | 1 | ROZPOCET
25 | K | 462511270 | Zához z lomového kamene neupraveného záhozového bez proštěrkování z terénu, hmotnosti jednotlivých kamenů do 200 kg | m3 | 59 | 1850 | 109150 | CS ÚRS 2025 01 |  |  | základní |  | 0 | 2.1341 | 125.9107 | 0 | 0 | 4 | K | 2 |  |  |  | ROZPOCET | 109150 | 0 | 0 | 0 | 0 | 1 | 109150 | 4 | -147194735
| Online PSC |  | https://podminky.urs.cz/item/CS_URS_2025_01/462511270 | [15 empty] | Online PSC | 2
| VV |  | "TECHNICKÁ ZRÁVA | [15 empty] | VV | 2 | 1 | True | 0 | ROZPOCET
| VV |  | "VÝPIS KUBATUR | [15 empty] | VV | 2 | 1 | True | 0 | ROZPOCET
| VV |  | D.1.3.4 Vzorový příčný řez SO 03 | [15 empty] | VV | 2 | 1 | True | 0 | ROZPOCET
| VV |  | 59,00 |  | 59 | [13 empty] | VV | 2 | 2 | True | 1 | ROZPOCET
| D | 5 | Komunikace pozemní |  |  |  | 141338.7 | [5 empty] | 0 |  | 52.785 |  | 0 | 1 | D | 1 |  |  |  | ROZPOCET | [6 empty] | 141338.7
26 | K | 564861114 | Podklad ze štěrkodrti ŠD s rozprostřením a zhutněním plochy přes 100 m2, po zhutnění tl. 230 mm | m2 | 60 | 287 | 17220 | CS ÚRS 2025 01 |  |  | základní |  | 0 | 0 | 0 | 0 | 0 | 4 | K | 2 |  |  |  | ROZPOCET | 17220 | 0 | 0 | 0 | 0 | 1 | 17220 | 4 | -1597978951
| Online PSC |  | https://podminky.urs.cz/item/CS_URS_2025_01/564861114 | [15 empty] | Online PSC | 2
27 | K | 564911411 | Podklad nebo podsyp z asfaltového recyklátu s rozprostřením a zhutněním plochy přes 100 m2, po zhutnění tl. 50 mm | m2 | 60 | 150 | 9000 | CS ÚRS 2025 01 |  |  | základní |  | 0 | 0 | 0 | 0 | 0 | 4 | K | 2 |  |  |  | ROZPOCET | 9000 | 0 | 0 | 0 | 0 | 1 | 9000 | 4 | -1417135410
| Online PSC |  | https://podminky.urs.cz/item/CS_URS_2025_01/564911411 | [15 empty] | Online PSC | 2
28 | K | 569851111 | Zpevnění krajnic nebo komunikací pro pěší s rozprostřením a zhutněním, po zhutnění štěrkodrtí tl. 150 mm | m2 | 153 | 160 | 24480 | CS ÚRS 2025 01 |  |  | základní |  | 0 | 0.345 | 52.785 | 0 | 0 | 4 | K | 2 |  |  |  | ROZPOCET | 24480 | 0 | 0 | 0 | 0 | 1 | 24480 | 4 | 1011608859
| Online PSC |  | https://podminky.urs.cz/item/CS_URS_2025_01/569851111 | [15 empty] | Online PSC | 2
| VV |  | "TECHNICKÁ ZPRÁVA | [15 empty] | VV | 2 | 1 | True | 0 | ROZPOCET
| VV |  | "D.1.3.2 Podrobná situace stavby SO 03 | [15 empty] | VV | 2 | 1 | True | 0 | ROZPOCET
| VV |  | "VÝPIS KUBATUR | [15 empty] | VV | 2 | 1 | True | 0 | ROZPOCET
| VV |  | "23m3" 153,00 |  | 153 | [13 empty] | VV | 2 | 2 | True | 1 | ROZPOCET
29 | K | 573111111 | Postřik infiltrační PI z asfaltu silničního s posypem kamenivem, v množství 0,60 kg/m2 | m2 | 123 | 41.5 | 5104.5 | CS ÚRS 2025 01 |  |  | základní |  | 0 | 0 | 0 | 0 | 0 | 4 | K | 2 |  |  |  | ROZPOCET | 5104.5 | 0 | 0 | 0 | 0 | 1 | 5104.5 | 4 | 323972570
| Online PSC |  | https://podminky.urs.cz/item/CS_URS_2025_01/573111111 | [15 empty] | Online PSC | 2
30 | K | 573211109 | Postřik spojovací PS bez posypu kamenivem z asfaltu silničního, v množství 0,50 kg/m2 | m2 | 123 | 28.6 | 3517.8 | CS ÚRS 2025 01 |  |  | základní |  | 0 | 0 | 0 | 0 | 0 | 4 | K | 2 |  |  |  | ROZPOCET | 3517.8 | 0 | 0 | 0 | 0 | 1 | 3517.8 | 4 | 878953685
| Online PSC |  | https://podminky.urs.cz/item/CS_URS_2025_01/573211109 | [15 empty] | Online PSC | 2
31 | K | 577154111 | Asfaltový beton vrstva obrusná ACO 11 (ABS) s rozprostřením a se zhutněním z nemodifikovaného asfaltu v pruhu šířky do 3 m tř. I (ACO 11+), po zhutnění tl. 60 mm | m2 | 123 | 666.8 | 82016.4 | CS ÚRS 2025 01 |  |  | základní |  | 0 | 0 | 0 | 0 | 0 | 4 | K | 2 |  |  |  | ROZPOCET | 82016.4 | 0 | 0 | 0 | 0 | 1 | 82016.4 | 4 | 45035841
| Online PSC |  | https://podminky.urs.cz/item/CS_URS_2025_01/577154111 | [15 empty] | Online PSC | 2
| VV |  | "TECHNICKÁ ZPRÁVA | [15 empty] | VV | 2 | 1 | True | 0 | ROZPOCET
| VV |  | "VÝPIS KUBATUR | [15 empty] | VV | 2 | 1 | True | 0 | ROZPOCET
| VV |  | "D.1.3.2 Podrobná situace stavby SO 03 | [15 empty] | VV | 2 | 1 | True | 0 | ROZPOCET
| VV |  | 123,00 |  | 123 | [13 empty] | VV | 2 | 2 | True | 1 | ROZPOCET
| D | 9 | Ostatní konstrukce a práce, bourání |  |  |  | 487141.8 | [5 empty] | 0 |  | 1.1162 |  | 345.1044 | 1 | D | 1 |  |  |  | ROZPOCET | [6 empty] | 487141.8
32 | K | 919732211 | Styčná pracovní spára při napojení nového živičného povrchu na stávající se zalitím za tepla modifikovanou asfaltovou hmotou s posypem vápenným hydrátem šířky do 15 mm, hloubky do 25 mm včetně prořezání spáry | m | 38 | 100.1 | 3803.8 | CS ÚRS 2025 01 |  |  | základní |  | 0 | 0.00061 | 0.02318 | 0 | 0 | 4 | K | 2 |  |  |  | ROZPOCET | 3803.8 | 0 | 0 | 0 | 0 | 1 | 3803.8 | 4 | -1110965537
| Online PSC |  | https://podminky.urs.cz/item/CS_URS_2025_01/919732211 | [15 empty] | Online PSC | 2
| VV |  | "D.1.2.2 Podrobná situace stavby SO 02 | [15 empty] | VV | 2 | 1 | True | 0 | ROZPOCET
| VV |  | 38,00 |  | 38 | [13 empty] | VV | 2 | 2 | True | 1 | ROZPOCET
33 | K | 919735112 | Řezání stávajícího živičného krytu nebo podkladu hloubky přes 50 do 100 mm | m | 38 | 71.5 | 2717 | CS ÚRS 2025 01 |  |  | základní |  | 0 | 0 | 0 | 0 | 0 | 4 | K | 2 |  |  |  | ROZPOCET | 2717 | 0 | 0 | 0 | 0 | 1 | 2717 | 4 | -1017864619
| Online PSC |  | https://podminky.urs.cz/item/CS_URS_2025_01/919735112 | [15 empty] | Online PSC | 2
| VV |  | "D.1.2.2 Podrobná situace stavby SO 02 | [15 empty] | VV | 2 | 1 | True | 0 | ROZPOCET
| VV |  | 38,00 |  | 38 | [13 empty] | VV | 2 | 2 | True | 1 | ROZPOCET
34 | K | 931992121 | Výplň dilatačních spár z polystyrenu extrudovaného, tloušťky 20 mm | m2 | 26.4 | 170 | 4488 | CS ÚRS 2025 01 |  |  | základní |  | 0 | 0.00063 | 0.016632 | 0 | 0 | 4 | K | 2 |  |  |  | ROZPOCET | 4488 | 0 | 0 | 0 | 0 | 1 | 4488 | 4 | 1694085202
| Online PSC |  | https://podminky.urs.cz/item/CS_URS_2025_01/931992121 | [15 empty] | Online PSC | 2
| VV |  | "TECHNICKÁ ZPRÁVA | [15 empty] | VV | 2 | 1 | True | 0 | ROZPOCET
| VV |  | "TĚSNĚNÍ DILATANÍ SPÁRY | [15 empty] | VV | 2 | 1 | True | 0 | ROZPOCET
| VV |  | 2,40*11 |  | 26.4 | [13 empty] | VV | 2 | 2 | True | 1 | ROZPOCET
35 | K | 931994106 | Těsnění spáry betonové konstrukce pásy, profily, tmely těsnicím pásem vnitřním, spáry dilatační | m | 22 | 790 | 17380 | CS ÚRS 2025 01 |  |  | základní |  | 0 | 0.00208 | 0.04576 | 0 | 0 | 4 | K | 2 |  |  |  | ROZPOCET | 17380 | 0 | 0 | 0 | 0 | 1 | 17380 | 4 | -410401703
| Online PSC |  | https://podminky.urs.cz/item/CS_URS_2025_01/931994106 | [15 empty] | Online PSC | 2
| VV |  | "TECHNICKÁ ZPRÁVA | [15 empty] | VV | 2 | 1 | True | 0 | ROZPOCET
| VV |  | "TĚSNĚNÍ DILATANÍ SPÁRY | [15 empty] | VV | 2 | 1 | True | 0 | ROZPOCET
| VV |  | "těsnění dilatačních spár pásem min. š. 200mm, tl. 3mm | [15 empty] | VV | 2 | 1 | True | 0 | ROZPOCET
| VV |  | 2,00*11 |  | 22 | [13 empty] | VV | 2 | 2 | True | 1 | ROZPOCET
36 | K | 931994132 | Těsnění spáry betonové konstrukce pásy, profily, tmely tmelem silikonovým spáry dilatační do 4,0 cm2 | m | 61.6 | 280 | 17248 | CS ÚRS 2025 01 |  |  | základní |  | 0 | 0.00018 | 0.011088 | 0 | 0 | 4 | K | 2 |  |  |  | ROZPOCET | 17248 | 0 | 0 | 0 | 0 | 1 | 17248 | 4 | 2104210858
| Online PSC |  | https://podminky.urs.cz/item/CS_URS_2025_01/931994132 | [15 empty] | Online PSC | 2
| VV |  | "TECHNICKÁ ZPRÁVA | [15 empty] | VV | 2 | 1 | True | 0 | ROZPOCET
| VV |  | "TĚSNĚNÍ DILATANÍ SPÁRY | [15 empty] | VV | 2 | 1 | True | 0 | ROZPOCET
| VV |  | 5,60*11 |  | 61.6 | [13 empty] | VV | 2 | 2 | True | 1 | ROZPOCET
37 | K | 953334121 | Bobtnavý pásek do pracovních spar betonových konstrukcí bentonitový, rozměru 20 x 25 mm | m | 264 | 310 | 81840 | CS ÚRS 2025 01 |  |  | základní |  | 0 | 0.00137 | 0.36168 | 0 | 0 | 4 | K | 2 |  |  |  | ROZPOCET | 81840 | 0 | 0 | 0 | 0 | 1 | 81840 | 4 | -618347698
| Online PSC |  | https://podminky.urs.cz/item/CS_URS_2025_01/953334121 | [15 empty] | Online PSC | 2
| VV |  | "VÝKRES TVARU ZÁKLADU | [15 empty] | VV | 2 | 1 | True | 0 | ROZPOCET
| VV |  | 264,00 |  | 264 | [13 empty] | VV | 2 | 2 | True | 1 | ROZPOCET
38 | K | 981513118 | Demolice konstrukcí objektů těžkými mechanizačními prostředky konstrukcí drátokamenných (gabionů) | m3 | 150 | 600 | 90000 | CS ÚRS 2025 01 |  |  | základní |  | 0 | 0 | 0 | 2.3 | 345 | 4 | K | 2 |  |  |  | ROZPOCET | 90000 | 0 | 0 | 0 | 0 | 1 | 90000 | 4 | -258755630
| Online PSC |  | https://podminky.urs.cz/item/CS_URS_2025_01/981513118 | [15 empty] | Online PSC | 2
| VV |  | "TECHNICKÁ ZRÁVA | [15 empty] | VV | 2 | 1 | True | 0 | ROZPOCET
| VV |  | "VÝPIS KUBATUR | [15 empty] | VV | 2 | 1 | True | 0 | ROZPOCET
| VV |  | 150,00 |  | 150 | [13 empty] | VV | 2 | 2 | True | 1 | ROZPOCET
39 | K | 985331213 | Dodatečné vlepování betonářské výztuže včetně vyvrtání a vyčištění otvoru chemickou maltou průměr výztuže 12 mm | m | 291.6 | 550 | 160380 | CS ÚRS 2025 01 |  |  | základní |  | 0 | 0.00043 | 0.12539 | 0 | 0 | 4 | K | 2 |  |  |  | ROZPOCET | 160380 | 0 | 0 | 0 | 0 | 1 | 160380 | 4 | -1567450140
| Online PSC |  | https://podminky.urs.cz/item/CS_URS_2025_01/985331213 | [15 empty] | Online PSC | 2
| VV |  | "TECHNICKÁ ZRÁVA | [15 empty] | VV | 2 | 1 | True | 0 | ROZPOCET
| VV |  | "VÝPIS KUBATUR | [15 empty] | VV | 2 | 1 | True | 0 | ROZPOCET
| VV |  | D.1.3.4 Vzorový příčný řez SO 03 | [15 empty] | VV | 2 | 1 | True | 0 | ROZPOCET
| VV |  | "972 ks, dl. vlepování 300mm | [15 empty] | VV | 2 | 1 | True | 0 | ROZPOCET
| VV |  | 972*0,30 |  | 291.6 | [13 empty] | VV | 2 | 2 | True | 1 | ROZPOCET
40 | M | 13021013 | tyč ocelová kruhová žebírková DIN 488 jakost B500B (10 505) výztuž do betonu D 12mm | t | 0.453 | 41000 | 18573 | CS ÚRS 2025 01 |  |  | základní |  | 0 | 1 | 0.453 | 0 | 0 | 8 | M | 2 |  |  |  | ROZPOCET | 18573 | 0 | 0 | 0 | 0 | 1 | 18573 | 4 | -957835685
| VV |  | 972*0,50*0,888*1,05 |  | 453.146 | [13 empty] | VV | 2 | 2 | True | 1 | ROZPOCET
| VV |  | 453,146*0,001 'Přepočtené koeficientem množství |  | 0.453 | [13 empty] | VV | 2 | 2 | False | 1 | ROZPOCET
41 | K | 985331215 | Dodatečné vlepování betonářské výztuže včetně vyvrtání a vyčištění otvoru chemickou maltou průměr výztuže 16 mm | m | 104.4 | 580 | 60552 | CS ÚRS 2025 01 |  |  | základní |  | 0 | 0.00065 | 0.06786 | 0.001 | 0.1044 | 4 | K | 2 |  |  |  | ROZPOCET | 60552 | 0 | 0 | 0 | 0 | 1 | 60552 | 4 | -1426357983
| Online PSC |  | https://podminky.urs.cz/item/CS_URS_2025_01/985331215 | [15 empty] | Online PSC | 2
| VV |  | "TECHNICKÁ ZRÁVA | [15 empty] | VV | 2 | 1 | True | 0 | ROZPOCET
| VV |  | "ZÁBRADLÍ | [15 empty] | VV | 2 | 1 | True | 0 | ROZPOCET
| VV |  | "kotvení zábradlí - závitová tyč pr. 16 nerez A4 | [15 empty] | VV | 2 | 1 | True | 0 | ROZPOCET
| VV |  | 4*0,45*58 |  | 104.4 | [13 empty] | VV | 2 | 2 | True | 1 | ROZPOCET
42 | M | m548028 | Tyče závitové D16 - DIN 976 - nerez A4 | m | 116 | 260 | 30160 |  |  |  | základní |  | 0 | 0.0001 | 0.0116 | 0 | 0 | 8 | M | 2 |  |  |  | ROZPOCET | 30160 | 0 | 0 | 0 | 0 | 1 | 30160 | 4 | 1397076581
| VV |  | "ZÁBRADLÍ | [15 empty] | VV | 2 | 1 | True | 0 | ROZPOCET
| VV |  | "2m/1kotvení | [15 empty] | VV | 2 | 1 | True | 0 | ROZPOCET
| VV |  | 2,00*58 |  | 116 | [13 empty] | VV | 2 | 2 | True | 1 | ROZPOCET
| D | 997 | Doprava suti a vybouraných hmot |  |  |  | 233677.75 | [5 empty] | 0 |  | 0 |  | 0 | 1 | D | 1 |  |  |  | ROZPOCET | [6 empty] | 233677.75
43 | K | 997006002 | Úprava stavebního odpadu třídění strojové | t | 345 | 180 | 62100 | CS ÚRS 2025 01 |  |  | základní |  | 0 | 0 | 0 | 0 | 0 | 4 | K | 2 |  |  |  | ROZPOCET | 62100 | 0 | 0 | 0 | 0 | 1 | 62100 | 4 | -1350648928
| Online PSC |  | https://podminky.urs.cz/item/CS_URS_2025_01/997006002 | [15 empty] | Online PSC | 2
| VV |  | "demolice gabionové opěrné zdi | [15 empty] | VV | 2 | 1 | True | 0 | ROZPOCET
| VV |  | 345,00 |  | 345 | [13 empty] | VV | 2 | 2 | True | 1 | ROZPOCET
44 | K | 997221873 | Poplatek za uložení stavebního odpadu na recyklační skládce (skládkovné) zeminy a kamení zatříděného do Katalogu odpadů pod kódem 17 05 04 | t | 345 | 187 | 64515 | CS ÚRS 2025 01 |  |  | základní |  | 0 | 0 | 0 | 0 | 0 | 4 | K | 2 |  |  |  | ROZPOCET | 64515 | 0 | 0 | 0 | 0 | 1 | 64515 | 4 | -1861478731
| Online PSC |  | https://podminky.urs.cz/item/CS_URS_2025_01/997221873 | [15 empty] | Online PSC | 2
| VV |  | "demolice gabionové opěrné zdi | [15 empty] | VV | 2 | 1 | True | 0 | ROZPOCET
| VV |  | 345,0 |  | 345 | [13 empty] | VV | 2 | 2 | True | 1 | ROZPOCET
45 | K | 997221875 | Poplatek za uložení stavebního odpadu na recyklační skládce (skládkovné) asfaltového bez obsahu dehtu zatříděného do Katalogu odpadů pod kódem 17 03 02 | t | 22.854 | 330 | 7541.82 | CS ÚRS 2025 01 |  |  | základní |  | 0 | 0 | 0 | 0 | 0 | 4 | K | 2 |  |  |  | ROZPOCET | 7541.82 | 0 | 0 | 0 | 0 | 1 | 7541.82 | 4 | 711651648
| Online PSC |  | https://podminky.urs.cz/item/CS_URS_2025_01/997221875 | [15 empty] | Online PSC | 2
| VV |  | "frézovaná obrusná vrstva | [15 empty] | VV | 2 | 1 | True | 0 | ROZPOCET
| VV |  | 16,974 |  | 16.974 | [13 empty] | VV | 2 | 2 | True | 0 | ROZPOCET
| VV |  | "podklad" 5,88 |  | 5.88 | [13 empty] | VV | 2 | 2 | True | 0 | ROZPOCET
| VV |  | Součet |  | 22.854 | [13 empty] | VV | 2 | 4 | True | 1 | ROZPOCET
46 | K | 997321211 | Svislá doprava suti a vybouraných hmot s naložením do dopravního zařízení a s vyprázdněním dopravního zařízení na hromadu nebo do dopravního prostředku na výšku do 4 m | t | 345 | 120 | 41400 | CS ÚRS 2025 01 |  |  | základní |  | 0 | 0 | 0 | 0 | 0 | 4 | K | 2 |  |  |  | ROZPOCET | 41400 | 0 | 0 | 0 | 0 | 1 | 41400 | 4 | 1847656901
| Online PSC |  | https://podminky.urs.cz/item/CS_URS_2025_01/997321211 | [15 empty] | Online PSC | 2
| VV |  | "demolice gabionové opěrné zdi | [15 empty] | VV | 2 | 1 | True | 0 | ROZPOCET
| VV |  | 345,00 |  | 345 | [13 empty] | VV | 2 | 2 | True | 1 | ROZPOCET
47 | K | 997321511 | Vodorovná doprava suti a vybouraných hmot bez naložení, s vyložením a hrubým urovnáním po suchu, na vzdálenost do 1 km | t | 367.854 | 130 | 47821.02 | CS ÚRS 2025 01 |  |  | základní |  | 0 | 0 | 0 | 0 | 0 | 4 | K | 2 |  |  |  | ROZPOCET | 47821.02 | 0 | 0 | 0 | 0 | 1 | 47821.02 | 4 | -1651204972
| Online PSC |  | https://podminky.urs.cz/item/CS_URS_2025_01/997321511 | [15 empty] | Online PSC | 2
| VV |  | "demolice gabionové opěrné zdi | [15 empty] | VV | 2 | 1 | True | 0 | ROZPOCET
| VV |  | 345,00 |  | 345 | [13 empty] | VV | 2 | 2 | True | 0 | ROZPOCET
| VV |  | "frézovaná obrusná vrstva | [15 empty] | VV | 2 | 1 | True | 0 | ROZPOCET
| VV |  | 16,974 |  | 16.974 | [13 empty] | VV | 2 | 2 | True | 0 | ROZPOCET
| VV |  | "podklad" 5,88 |  | 5.88 | [13 empty] | VV | 2 | 2 | True | 0 | ROZPOCET
| VV |  | Součet |  | 367.854 | [13 empty] | VV | 2 | 4 | True | 1 | ROZPOCET
48 | K | 997321519 | Vodorovná doprava suti a vybouraných hmot bez naložení, s vyložením a hrubým urovnáním po suchu, na vzdálenost Příplatek k cenám za každý další započatý 1 km přes 1 km | t | 5149.956 | 2 | 10299.91 | CS ÚRS 2025 01 |  |  | základní |  | 0 | 0 | 0 | 0 | 0 | 4 | K | 2 |  |  |  | ROZPOCET | 10299.91 | 0 | 0 | 0 | 0 | 1 | 10299.91 | 4 | 906379513
| Online PSC |  | https://podminky.urs.cz/item/CS_URS_2025_01/997321519 | [15 empty] | Online PSC | 2
| VV |  | 367,854*14 'Přepočtené koeficientem množství |  | 5149.956 | [13 empty] | VV | 2 | 2 | False | 1 | ROZPOCET
| D | 998 | Přesun hmot |  |  |  | 110472.3 | [5 empty] | 0 |  | 0 |  | 0 | 1 | D | 1 |  |  |  | ROZPOCET | [6 empty] | 110472.3
49 | K | 998332011 | Přesun hmot pro úpravy vodních toků a kanály, hráze rybníků apod. dopravní vzdálenost do 500 m | t | 613.735 | 180 | 110472.3 | CS ÚRS 2025 01 |  |  | základní |  | 0 | 0 | 0 | 0 | 0 | 4 | K | 2 |  |  |  | ROZPOCET | 110472.3 | 0 | 0 | 0 | 0 | 1 | 110472.3 | 4 | 416297244
| Online PSC |  | https://podminky.urs.cz/item/CS_URS_2025_01/998332011 | [15 empty] | Online PSC | 2
| D | PSV | Práce a dodávky PSV |  |  |  | 198900 | [5 empty] | 0 |  | 1.615 |  | 0 | 2 | D | 0 |  |  |  | ROZPOCET | [6 empty] | 198900
| D | 767 | Konstrukce zámečnické |  |  |  | 198900 | [5 empty] | 0 |  | 1.615 |  | 0 | 2 | D | 1 |  |  |  | ROZPOCET | [6 empty] | 198900
50 | K | R76716392 | Zábradlí ocel FeZn v. 1,1m; kotvení nerez demontovatelný spoj, D+M | m | 85 | 2340 | 198900 |  |  |  | základní |  | 0 | 0.019 | 1.615 | 0 | 0 | 16 | K | 2 |  |  |  | ROZPOCET | 198900 | 0 | 0 | 0 | 0 | 1 | 198900 | 16 | 1877740146
| VV |  | "TECHNICKÁ ZRÁVA | [15 empty] | VV | 2 | 1 | True | 0 | ROZPOCET
| VV |  | "ZÁBRADLÍ | [15 empty] | VV | 2 | 1 | True | 0 | ROZPOCET
| VV |  | V úseku od km 0,004 60 do km 0,089 00 bude koruna ŽB zdi opatřena zábradlím z oceli S235JR, zinkování ponorem, výška zábradlí 1,1 m | [15 empty] | VV | 2 | 1 | True | 0 | ROZPOCET
| VV |  | "kotvení patní deskou na zabetonované závit. tyče pr. 16mm, demontovatelný spoj - mat. nerez | [15 empty] | VV | 2 | 1 | True | 0 | ROZPOCET
| VV |  | "výroba, dodávka, montáž vč. patní desky a nerez demontovatelného spoje | [15 empty] | VV | 2 | 1 | True | 0 | ROZPOCET
| VV |  | "případná oprava zinkování nátěrem | [15 empty] | VV | 2 | 1 | True | 0 | ROZPOCET
| VV |  | 85,00 |  | 85 | [13 empty] | VV | 2 | 2 | True | 1 | ROZPOCET

## SO 04 - Obnova opěrné zdi...
[9 empty] | >> skryté sloupce << | [9 empty] | {aa3fbb53-c7ab-4cb4-8ba4-3bff0db61219}
2
| KRYCÍ LIST SOUPISU PRACÍ | [8 empty] | v --- níže se nacházejí doplnkové a pomocné údaje k sestavám --- v | [8 empty] | False
Stavba:
OPRAVA POVODŇOVÝCH ŠKOD VERNÍŘOVICE
Objekt:
01. - OPŠ VERNÍŘOVICE - OPĚRNÉ ZDI
Soupis:
SO 04 - Obnova opěrné zdi v ř.km 9,405-9,453
| KSO: |  |  |  |  | CC-CZ:
| Místo: |  | Vernířovice |  |  | Datum: | 19. 4. 2025
| Zadavatel: |  |  |  |  | IČ:
|  | Obec Vernířovice |  |  |  | DIČ:
| Účastník: |  |  |  |  | IČ: | 10726284
|  | TALPA-VHS, s.r.o. |  |  |  | DIČ: | CZ10726284
| Projektant: |  |  |  |  | IČ:
|  | Vodohospodářský rozvoj a výstavby, a.s. Praha |  |  |  | DIČ:
| Zpracovatel: |  |  |  |  | IČ:
|  | M. Morská |  |  |  | DIČ:
Poznámka:
| Cena bez DPH | [5 empty] | 2860398.14
|  |  | Základ daně |  |  | Sazba daně | Výše daně
| DPH | základní | 2860398.14 |  |  | 21% | 600683.61
|  | snížená | 0 |  |  | 12% | 0
|  | zákl. přenesená | 0 |  |  | 21% | 0
|  | sníž. přenesená | 0 |  |  | 12% | 0
|  | nulová | 0 |  |  | 0% | 0
| Cena s DPH |  |  | v | CZK |  | 3461081.75
REKAPITULACE ČLENĚNÍ SOUPISU PRACÍ
Stavba:
OPRAVA POVODŇOVÝCH ŠKOD VERNÍŘOVICE
Objekt:
01. - OPŠ VERNÍŘOVICE - OPĚRNÉ ZDI
Soupis:
SO 04 - Obnova opěrné zdi v ř.km 9,405-9,453
Místo: |  |  | Vernířovice |  |  | Datum: | 19. 4. 2025
Zadavatel: |  |  | Obec Vernířovice |  |  | Projektant: | Vodohospodářský rozvoj a výstavby, a.s. Praha
Účastník: |  |  | TALPA-VHS, s.r.o. |  |  | Zpracovatel: | M. Morská
Kód dílu - Popis | [6 empty] | Cena celkem [CZK]
Náklady stavby celkem | [6 empty] | 2860398.14 | [12 empty] | -1
| HSV - Práce a dodávky HSV | [5 empty] | 2769138.14
| 1 - Zemní práce | [5 empty] | 282159.5
| 3 - Svislé a kompletní konstrukce | [5 empty] | 1757730.83
| 4 - Vodorovné konstrukce | [5 empty] | 135195
| 5 - Komunikace pozemní | [5 empty] | 92173.7
| 9 - Ostatní konstrukce a práce, bourání | [5 empty] | 315076.6
| 997 - Doprava suti a vybouraných hmot | [5 empty] | 129344.71
| 998 - Přesun hmot | [5 empty] | 57457.8
| PSV - Práce a dodávky PSV | [5 empty] | 91260
| 767 - Konstrukce zámečnické | [5 empty] | 91260
SOUPIS PRACÍ
Stavba:
OPRAVA POVODŇOVÝCH ŠKOD VERNÍŘOVICE
Objekt:
01. - OPŠ VERNÍŘOVICE - OPĚRNÉ ZDI
Soupis:
SO 04 - Obnova opěrné zdi v ř.km 9,405-9,453
Místo: |  |  | Vernířovice |  |  | Datum: | 19. 4. 2025
Zadavatel: |  |  | Obec Vernířovice |  |  | Projektant: | Vodohospodářský rozvoj a výstavby, a.s. Praha
Účastník: |  |  | TALPA-VHS, s.r.o. |  |  | Zpracovatel: | M. Morská
PČ | Typ | Kód | Popis | MJ | Množství | J.cena [CZK] | Cena celkem [CZK] | Cenová soustava |  |  | DPH | J. Nh [h] | Nh celkem [h] | J. hmotnost [t] | Hmotnost celkem [t] | J. suť [t] | Suť Celkem [t]
Náklady soupisu celkem | [6 empty] | 2860398.14 | [5 empty] | 0 |  | 319.9515 |  | 204.4226 |  | D | -1 | [10 empty] | 2860398.14
| D | HSV | Práce a dodávky HSV |  |  |  | 2769138.14 | [5 empty] | 0 |  | 319.2105 |  | 204.4226 | 1 | D | 0 |  |  |  | ROZPOCET | [6 empty] | 2769138.14
| D | 1 | Zemní práce |  |  |  | 282159.5 | [5 empty] | 0 |  | 79.8989 |  | 15.774 | 1 | D | 1 |  |  |  | ROZPOCET | [6 empty] | 282159.5
1 | K | 113107181 | Odstranění podkladů nebo krytů strojně plochy jednotlivě přes 50 m2 do 200 m2 s přemístěním hmot na skládku na vzdálenost do 20 m nebo s naložením na dopravní prostředek živičných, o tl. vrstvy do 50 mm | m2 | 30 | 90 | 2700 | CS ÚRS 2025 01 |  |  | základní |  | 0 | 0 | 0 | 0.098 | 2.94 | 4 | K | 2 |  |  |  | ROZPOCET | 2700 | 0 | 0 | 0 | 0 | 1 | 2700 | 4 | -1359323122
| Online PSC |  | https://podminky.urs.cz/item/CS_URS_2025_01/113107181 | [15 empty] | Online PSC | 2
2 | K | 113154524 | Frézování živičného podkladu nebo krytu s naložením hmot na dopravní prostředek plochy do 500 m2 pruhu šířky přes 0,5 m, tloušťky vrstvy 60 mm | m2 | 93 | 59.4 | 5524.2 | CS ÚRS 2025 01 |  |  | základní |  | 0 | 2e-05 | 0.00186 | 0.138 | 12.834 | 4 | K | 2 |  |  |  | ROZPOCET | 5524.2 | 0 | 0 | 0 | 0 | 1 | 5524.2 | 4 | 694637789
| Online PSC |  | https://podminky.urs.cz/item/CS_URS_2025_01/113154524 | [15 empty] | Online PSC | 2
3 | K | 131251204 | Hloubení zapažených jam a zářezů strojně s urovnáním dna do předepsaného profilu a spádu v hornině třídy těžitelnosti I skupiny 3 přes 100 do 500 m3 | m3 | 190 | 260 | 49400 | CS ÚRS 2025 01 |  |  | základní |  | 0 | 0 | 0 | 0 | 0 | 4 | K | 2 |  |  |  | ROZPOCET | 49400 | 0 | 0 | 0 | 0 | 1 | 49400 | 4 | -556764253
| Online PSC |  | https://podminky.urs.cz/item/CS_URS_2025_01/131251204 | [15 empty] | Online PSC | 2
| VV |  | "VÝPIS KUBATUR | [15 empty] | VV | 2 | 1 | True | 0 | ROZPOCET
| VV |  | 190,00 |  | 190 | [13 empty] | VV | 2 | 2 | True | 1 | ROZPOCET
4 | K | 139001101 | Příplatek k cenám hloubených vykopávek za ztížení vykopávky v blízkosti podzemního vedení nebo výbušnin pro jakoukoliv třídu horniny | m3 | 19 | 550 | 10450 | CS ÚRS 2025 01 |  |  | základní |  | 0 | 0 | 0 | 0 | 0 | 4 | K | 2 |  |  |  | ROZPOCET | 10450 | 0 | 0 | 0 | 0 | 1 | 10450 | 4 | 1580902152
| Online PSC |  | https://podminky.urs.cz/item/CS_URS_2025_01/139001101 | [15 empty] | Online PSC | 2
| VV |  | "10% ztížení vykopávky v blízkosti stávajících konstrukci | [15 empty] | VV | 2 | 1 | True | 0 | ROZPOCET
| VV |  | 190,00*0,10 |  | 19 | [13 empty] | VV | 2 | 2 | True | 1 | ROZPOCET
5 | K | 151101201 | Zřízení pažení stěn výkopu bez rozepření nebo vzepření příložné, hloubky do 4 m | m2 | 110 | 130 | 14300 | CS ÚRS 2025 01 |  |  | základní |  | 0 | 0.0007 | 0.077 | 0 | 0 | 4 | K | 2 |  |  |  | ROZPOCET | 14300 | 0 | 0 | 0 | 0 | 1 | 14300 | 4 | 1537047030
| Online PSC |  | https://podminky.urs.cz/item/CS_URS_2025_01/151101201 | [15 empty] | Online PSC | 2
6 | K | 151101211 | Odstranění pažení stěn výkopu bez rozepření nebo vzepření s uložením pažin na vzdálenost do 3 m od okraje výkopu příložné, hloubky do 4 m | m2 | 110 | 50 | 5500 | CS ÚRS 2025 01 |  |  | základní |  | 0 | 0 | 0 | 0 | 0 | 4 | K | 2 |  |  |  | ROZPOCET | 5500 | 0 | 0 | 0 | 0 | 1 | 5500 | 4 | 811727561
| Online PSC |  | https://podminky.urs.cz/item/CS_URS_2025_01/151101211 | [15 empty] | Online PSC | 2
7 | K | 151101401 | Zřízení vzepření zapažených stěn výkopů s potřebným přepažováním při pažení příložném, hloubky do 4 m | m2 | 110 | 180 | 19800 | CS ÚRS 2025 01 |  |  | základní |  | 0 | 0.00079 | 0.0869 | 0 | 0 | 4 | K | 2 |  |  |  | ROZPOCET | 19800 | 0 | 0 | 0 | 0 | 1 | 19800 | 4 | -140818580
| Online PSC |  | https://podminky.urs.cz/item/CS_URS_2025_01/151101401 | [15 empty] | Online PSC | 2
8 | K | 151101411 | Odstranění vzepření stěn výkopů s uložením materiálu na vzdálenost do 3 m od kraje výkopu při pažení příložném, hloubky do 4 m | m2 | 110 | 40 | 4400 | CS ÚRS 2025 01 |  |  | základní |  | 0 | 0 | 0 | 0 | 0 | 4 | K | 2 |  |  |  | ROZPOCET | 4400 | 0 | 0 | 0 | 0 | 1 | 4400 | 4 | 623455753
| Online PSC |  | https://podminky.urs.cz/item/CS_URS_2025_01/151101411 | [15 empty] | Online PSC | 2
9 | K | 162751117 | Vodorovné přemístění výkopku nebo sypaniny po suchu na obvyklém dopravním prostředku, bez naložení výkopku, avšak se složením bez rozhrnutí z horniny třídy těžitelnosti I skupiny 1 až 3 na vzdálenost přes 9 000 do 10 000 m | m3 | 170 | 248.13 | 42182.1 | CS ÚRS 2025 01 |  |  | základní |  | 0 | 0 | 0 | 0 | 0 | 4 | K | 2 |  |  |  | ROZPOCET | 42182.1 | 0 | 0 | 0 | 0 | 1 | 42182.1 | 4 | 1204139489
| Online PSC |  | https://podminky.urs.cz/item/CS_URS_2025_01/162751117 | [15 empty] | Online PSC | 2
| VV |  | "výkop" 190,00 |  | 190 | [13 empty] | VV | 2 | 2 | True | 0 | ROZPOCET
| VV |  | "zásyp zeminou z výkopů " -20,00 |  | -20 | [13 empty] | VV | 2 | 2 | True | 0 | ROZPOCET
| VV |  | Součet |  | 170 | [13 empty] | VV | 2 | 4 | True | 1 | ROZPOCET
10 | K | 162751119 | Vodorovné přemístění výkopku nebo sypaniny po suchu na obvyklém dopravním prostředku, bez naložení výkopku, avšak se složením bez rozhrnutí z horniny třídy těžitelnosti I skupiny 1 až 3 na vzdálenost Příplatek k ceně za každých dalších i započatých 1 000 m | m3 | 2550 | 2 | 5100 | CS ÚRS 2025 01 |  |  | základní |  | 0 | 0 | 0 | 0 | 0 | 4 | K | 2 |  |  |  | ROZPOCET | 5100 | 0 | 0 | 0 | 0 | 1 | 5100 | 4 | -1922166989
| Online PSC |  | https://podminky.urs.cz/item/CS_URS_2025_01/162751119 | [15 empty] | Online PSC | 2
| VV |  | 170*15 'Přepočtené koeficientem množství |  | 2550 | [13 empty] | VV | 2 | 2 | False | 1 | ROZPOCET
11 | K | 171201231 | Poplatek za uložení stavebního odpadu na recyklační skládce (skládkovné) zeminy a kamení zatříděného do Katalogu odpadů pod kódem 17 05 04 | t | 306 | 170 | 52020 | CS ÚRS 2025 01 |  |  | základní |  | 0 | 0 | 0 | 0 | 0 | 4 | K | 2 |  |  |  | ROZPOCET | 52020 | 0 | 0 | 0 | 0 | 1 | 52020 | 4 | -22477906
| Online PSC |  | https://podminky.urs.cz/item/CS_URS_2025_01/171201231 | [15 empty] | Online PSC | 2
| VV |  | 170*1,8 'Přepočtené koeficientem množství |  | 306 | [13 empty] | VV | 2 | 2 | False | 1 | ROZPOCET
12 | K | 174151101 | Zásyp sypaninou z jakékoliv horniny strojně s uložením výkopku ve vrstvách se zhutněním jam, šachet, rýh nebo kolem objektů v těchto vykopávkách | m3 | 72 | 240 | 17280 | CS ÚRS 2025 01 |  |  | základní |  | 0 | 0 | 0 | 0 | 0 | 4 | K | 2 |  |  |  | ROZPOCET | 17280 | 0 | 0 | 0 | 0 | 1 | 17280 | 4 | 1739812014
| Online PSC |  | https://podminky.urs.cz/item/CS_URS_2025_01/174151101 | [15 empty] | Online PSC | 2
| VV |  | "TECHNICKÁ ZRÁVA | [15 empty] | VV | 2 | 1 | True | 0 | ROZPOCET
| VV |  | "VÝPIS KUBATUR | [15 empty] | VV | 2 | 1 | True | 0 | ROZPOCET
| VV |  | "D.1.3.4 Vzorový příčný řez SO 03 | [15 empty] | VV | 2 | 1 | True | 0 | ROZPOCET
| VV |  | "zásyp nepropustnou zeminou" 52,00 |  | 52 | [13 empty] | VV | 2 | 2 | True | 0 | ROZPOCET
| VV |  | "zásyp zeminou z výkopů - zemina štěrk hlinitý G4" 20,00 |  | 20 | [13 empty] | VV | 2 | 2 | True | 0 | ROZPOCET
| VV |  | Součet |  | 72 | [13 empty] | VV | 2 | 4 | True | 1 | ROZPOCET
13 | M | 58125110-1 | jílovitá zemina nepropustná | t | 78 | 650 | 50700 |  |  |  | základní |  | 0 | 1 | 78 | 0 | 0 | 8 | M | 2 |  |  |  | ROZPOCET | 50700 | 0 | 0 | 0 | 0 | 1 | 50700 | 4 | 156147646
| VV |  | "VÝPIS KUBATUR | [15 empty] | VV | 2 | 1 | True | 0 | ROZPOCET
| VV |  | "zásyp nepropustnou zeminou" 52,00 |  | 52 | [13 empty] | VV | 2 | 2 | True | 1 | ROZPOCET
| VV |  | 52*1,5 'Přepočtené koeficientem množství |  | 78 | [13 empty] | VV | 2 | 2 | False | 1 | ROZPOCET
14 | K | 181311103 | Rozprostření a urovnání ornice v rovině nebo ve svahu sklonu do 1:5 ručně při souvislé ploše, tl. vrstvy do 200 mm | m2 | 7 | 180 | 1260 | CS ÚRS 2025 01 |  |  | základní |  | 0 | 0 | 0 | 0 | 0 | 4 | K | 2 |  |  |  | ROZPOCET | 1260 | 0 | 0 | 0 | 0 | 1 | 1260 | 4 | -335570902
| Online PSC |  | https://podminky.urs.cz/item/CS_URS_2025_01/181311103 | [15 empty] | Online PSC | 2
15 | M | 10364101 | zemina pro terénní úpravy - ornice | t | 1.733 | 800 | 1386.4 | CS ÚRS 2025 01 |  |  | základní |  | 0 | 1 | 1.733 | 0 | 0 | 8 | M | 2 |  |  |  | ROZPOCET | 1386.4 | 0 | 0 | 0 | 0 | 1 | 1386.4 | 4 | 1290441730
| VV |  | 7,00*0,15*1,65 |  | 1.733 | [13 empty] | VV | 2 | 2 | True | 1 | ROZPOCET
16 | K | 181411131 | Založení trávníku na půdě předem připravené plochy do 1000 m2 výsevem včetně utažení parkového v rovině nebo na svahu do 1:5 | m2 | 7 | 18 | 126 | CS ÚRS 2025 01 |  |  | základní |  | 0 | 0 | 0 | 0 | 0 | 4 | K | 2 |  |  |  | ROZPOCET | 126 | 0 | 0 | 0 | 0 | 1 | 126 | 4 | -749515337
| Online PSC |  | https://podminky.urs.cz/item/CS_URS_2025_01/181411131 | [15 empty] | Online PSC | 2
| VV |  | "VÝPIS KUBATUR | [15 empty] | VV | 2 | 1 | True | 0 | ROZPOCET
| VV |  | "D.1.4.2 Podrobná situace stavby SO 04 | [15 empty] | VV | 2 | 1 | True | 0 | ROZPOCET
| VV |  | 7,00 |  | 7 | [13 empty] | VV | 2 | 2 | True | 1 | ROZPOCET
17 | M | 00572100 | osivo jetelotráva intenzivní víceletá | kg | 0.14 | 220 | 30.8 | CS ÚRS 2025 01 |  |  | základní |  | 0 | 0.001 | 0.00014 | 0 | 0 | 8 | M | 2 |  |  |  | ROZPOCET | 30.8 | 0 | 0 | 0 | 0 | 1 | 30.8 | 4 | 2042905828
| VV |  | 7*0,02 'Přepočtené koeficientem množství |  | 0.14 | [13 empty] | VV | 2 | 2 | False | 1 | ROZPOCET
| D | 3 | Svislé a kompletní konstrukce |  |  |  | 1757730.83 | [5 empty] | 0 |  | 105.584 |  | 0 | 1 | D | 1 |  |  |  | ROZPOCET | [6 empty] | 1757730.83
18 | K | 310001102 | Vytvoření prostupů ve zdech z monolitického betonu nebo železobetonu osazením trub, prefabrikovaných dílců, dutinových tvarovek, apod., do bednění vnější průřezové plochy do 0,02 m2, tloušťky zdi přes 0,5 do 1,0 m | kus | 19 | 250 | 4750 | CS ÚRS 2025 01 |  |  | základní |  | 0 | 0 | 0 | 0 | 0 | 4 | K | 2 |  |  |  | ROZPOCET | 4750 | 0 | 0 | 0 | 0 | 1 | 4750 | 4 | 651231548
| Online PSC |  | https://podminky.urs.cz/item/CS_URS_2025_01/310001102 | [15 empty] | Online PSC | 2
| VV |  | odvodněním rubu zdi potrubím PE DN80 délky 1,2 m - 19ks | [15 empty] | VV | 2 | 1 | True | 0 | ROZPOCET
| VV |  | 19 |  | 19 | [13 empty] | VV | 2 | 2 | True | 1 | ROZPOCET
19 | M | 28619318 | trubka kanalizační PE-HD D 90mm | m | 23.085 | 198 | 4570.83 | CS ÚRS 2025 01 |  |  | základní |  | 0 | 0.0009 | 0.020776 | 0 | 0 | 8 | M | 2 |  |  |  | ROZPOCET | 4570.83 | 0 | 0 | 0 | 0 | 1 | 4570.83 | 4 | -1867356537
| VV |  | 19*1,215 'Přepočtené koeficientem množství |  | 23.085 | [13 empty] | VV | 2 | 2 | False | 1 | ROZPOCET
20 | K | 32121334R | Zdivo obkladní nadzákladové z lomového kamene vodních staveb, opěrných zdí a ostatních konstrukcí obkladní z lomového kamene lomařsky upraveného s vyspárováním, do betonu C 30/37 | m3 | 29 | 12000 | 348000 |  |  |  | základní |  | 0 | 3.1139 | 90.3025 | 0 | 0 | 4 | K | 2 |  |  |  | ROZPOCET | 348000 | 0 | 0 | 0 | 0 | 1 | 348000 | 4 | -929987514
| VV |  | "TECHNICKÁ ZRÁVA | [15 empty] | VV | 2 | 1 | True | 0 | ROZPOCET
| VV |  | "VÝPIS KUBATUR | [15 empty] | VV | 2 | 1 | True | 0 | ROZPOCET
| VV |  | D.1.4.4 Vzorový příčný řez SO 04 | [15 empty] | VV | 2 | 1 | True | 0 | ROZPOCET
| VV |  | D.1.4.5 Příčné řezy SO 04 a D.1.4.6 Výkresy tvaru SO 04 | [15 empty] | VV | 2 | 1 | True | 0 | ROZPOCET
| VV |  | ŽB zeď bude na návodní straně a koruně obložena lomovým kamenem tl. 0,3 m do betonu C 30/37 s vyspárováním na cementovou maltu, D+M | [15 empty] | VV | 2 | 1 | True | 0 | ROZPOCET
| VV |  | 29,00 |  | 29 | [13 empty] | VV | 2 | 2 | True | 1 | ROZPOCET
21 | K | 321321116 | Konstrukce vodních staveb z betonu přehrad, jezů a plavebních komor, spodní stavby vodních elektráren, jader přehrad, odběrných věží a výpustných zařízení, opěrných zdí, šachet, šachtic a ostatních konstrukcí železového pro prostředí s mrazovými cykly tř. C 30/37 | m3 | 95 | 5900 | 560500 | CS ÚRS 2025 01 |  |  | základní |  | 0 | 0 | 0 | 0 | 0 | 4 | K | 2 |  |  |  | ROZPOCET | 560500 | 0 | 0 | 0 | 0 | 1 | 560500 | 4 | -949757862
| Online PSC |  | https://podminky.urs.cz/item/CS_URS_2025_01/321321116 | [15 empty] | Online PSC | 2
| VV |  | "TECHNICKÁ ZRÁVA | [15 empty] | VV | 2 | 1 | True | 0 | ROZPOCET
| VV |  | "VÝPIS KUBATUR | [15 empty] | VV | 2 | 1 | True | 0 | ROZPOCET
| VV |  | D.1.4.4 Vzorový příčný řez SO 04 | [15 empty] | VV | 2 | 1 | True | 0 | ROZPOCET
| VV |  | D.1.4.5 Příčné řezy SO 04 a D.1.4.6 Výkresy tvaru SO 04 | [15 empty] | VV | 2 | 1 | True | 0 | ROZPOCET
| VV |  | beton C30/37, XC4, XF3, XA1 max. průsak 50 mm | [15 empty] | VV | 2 | 1 | True | 0 | ROZPOCET
| VV |  | 95,00 |  | 95 | [13 empty] | VV | 2 | 2 | True | 1 | ROZPOCET
22 | K | 321351010 | Bednění konstrukcí z betonu prostého nebo železového vodních staveb přehrad, jezů a plavebních komor, spodní stavby vodních elektráren, jader přehrad, odběrných věží a výpustných zařízení, opěrných zdí, šachet, šachtic a ostatních konstrukcí zřízení ploch rovinných | m2 | 190 | 1250 | 237500 | CS ÚRS 2025 01 |  |  | základní |  | 0 | 0.00865 | 1.6435 | 0 | 0 | 4 | K | 2 |  |  |  | ROZPOCET | 237500 | 0 | 0 | 0 | 0 | 1 | 237500 | 4 | -911450805
| Online PSC |  | https://podminky.urs.cz/item/CS_URS_2025_01/321351010 | [15 empty] | Online PSC | 2
| VV |  | "VÝPIS KUBATUR | [15 empty] | VV | 2 | 1 | True | 0 | ROZPOCET
| VV |  | 190,00 |  | 190 | [13 empty] | VV | 2 | 2 | True | 1 | ROZPOCET
23 | K | 321352010 | Bednění konstrukcí z betonu prostého nebo železového vodních staveb přehrad, jezů a plavebních komor, spodní stavby vodních elektráren, jader přehrad, odběrných věží a výpustných zařízení, opěrných zdí, šachet, šachtic a ostatních konstrukcí odstranění ploch rovinných | m2 | 190 | 319 | 60610 | CS ÚRS 2025 01 |  |  | základní |  | 0 | 0 | 0 | 0 | 0 | 4 | K | 2 |  |  |  | ROZPOCET | 60610 | 0 | 0 | 0 | 0 | 1 | 60610 | 4 | -1908516837
| Online PSC |  | https://podminky.urs.cz/item/CS_URS_2025_01/321352010 | [15 empty] | Online PSC | 2
24 | K | 321366112 | Výztuž železobetonových konstrukcí vodních staveb přehrad, jezů a plavebních komor, spodní stavby vodních elektráren, jader přehrad, odběrných věží a výpustných zařízení, opěrných zdí, šachet, šachtic a ostatních konstrukcí jednotlivé pruty přes 12 do 32 mm, z oceli 10 505 (R) nebo BSt 500 | t | 12.9 | 42000 | 541800 | CS ÚRS 2025 01 |  |  | základní |  | 0 | 1.0556 | 13.6172 | 0 | 0 | 4 | K | 2 |  |  |  | ROZPOCET | 541800 | 0 | 0 | 0 | 0 | 1 | 541800 | 4 | -925527048
| Online PSC |  | https://podminky.urs.cz/item/CS_URS_2025_01/321366112 | [15 empty] | Online PSC | 2
| VV |  | "TECHNICKÁ ZRÁVA | [15 empty] | VV | 2 | 1 | True | 0 | ROZPOCET
| VV |  | "VÝPIS KUBATUR | [15 empty] | VV | 2 | 1 | True | 0 | ROZPOCET
| VV |  | D.1.4.4 Vzorový příčný řez SO 04 | [15 empty] | VV | 2 | 1 | True | 0 | ROZPOCET
| VV |  | D.1.4.5 Příčné řezy SO 04 a D.1.4.6 Výkresy tvaru SO 04 | [15 empty] | VV | 2 | 1 | True | 0 | ROZPOCET
| VV |  | 12,90 |  | 12.9 | [13 empty] | VV | 2 | 2 | True | 1 | ROZPOCET
| D | 4 | Vodorovné konstrukce |  |  |  | 135195 | [5 empty] | 0 |  | 107.7202 |  | 0 | 1 | D | 1 |  |  |  | ROZPOCET | [6 empty] | 135195
25 | K | 451315124 | Podkladní a výplňové vrstvy z betonu prostého tloušťky do 150 mm, z betonu C 12/15 | m2 | 87 | 635 | 55245 | CS ÚRS 2025 01 |  |  | základní |  | 0 | 0 | 0 | 0 | 0 | 4 | K | 2 |  |  |  | ROZPOCET | 55245 | 0 | 0 | 0 | 0 | 1 | 55245 | 4 | -1246793608
| Online PSC |  | https://podminky.urs.cz/item/CS_URS_2025_01/451315124 | [15 empty] | Online PSC | 2
| VV |  | "TECHNICKÁ ZRÁVA | [15 empty] | VV | 2 | 1 | True | 0 | ROZPOCET
| VV |  | "VÝPIS KUBATUR | [15 empty] | VV | 2 | 1 | True | 0 | ROZPOCET
| VV |  | D.1.4.4 Vzorový příčný řez SO 04 | [15 empty] | VV | 2 | 1 | True | 0 | ROZPOCET
| VV |  | 87,00 |  | 87 | [13 empty] | VV | 2 | 2 | True | 1 | ROZPOCET
26 | K | 457572211 | Filtrační vrstvy jakékoliv tloušťky a sklonu z hrubého těženého kameniva se zhutněním do 10 pojezdů/m3, frakce 16-32 mm | m3 | 24 | 1250 | 30000 | CS ÚRS 2025 01 |  |  | základní |  | 0 | 2.0875 | 50.1 | 0 | 0 | 4 | K | 2 |  |  |  | ROZPOCET | 30000 | 0 | 0 | 0 | 0 | 1 | 30000 | 4 | 1649126906
| Online PSC |  | https://podminky.urs.cz/item/CS_URS_2025_01/457572211 | [15 empty] | Online PSC | 2
| VV |  | "VÝPIS KUBATUR | [15 empty] | VV | 2 | 1 | True | 0 | ROZPOCET
| VV |  | D.1.4.4 Vzorový příčný řez SO 04 | [15 empty] | VV | 2 | 1 | True | 0 | ROZPOCET
| VV |  | "štěrkový filtr fr. 8/16 | [15 empty] | VV | 2 | 1 | True | 0 | ROZPOCET
| VV |  | 24,00 |  | 24 | [13 empty] | VV | 2 | 2 | True | 1 | ROZPOCET
27 | K | 462511270 | Zához z lomového kamene neupraveného záhozového bez proštěrkování z terénu, hmotnosti jednotlivých kamenů do 200 kg | m3 | 27 | 1850 | 49950 | CS ÚRS 2025 01 |  |  | základní |  | 0 | 2.1341 | 57.6202 | 0 | 0 | 4 | K | 2 |  |  |  | ROZPOCET | 49950 | 0 | 0 | 0 | 0 | 1 | 49950 | 4 | -181393772
| Online PSC |  | https://podminky.urs.cz/item/CS_URS_2025_01/462511270 | [15 empty] | Online PSC | 2
| VV |  | "TECHNICKÁ ZRÁVA | [15 empty] | VV | 2 | 1 | True | 0 | ROZPOCET
| VV |  | "VÝPIS KUBATUR | [15 empty] | VV | 2 | 1 | True | 0 | ROZPOCET
| VV |  | D.1.4.4 Vzorový příčný řez SO 04 | [15 empty] | VV | 2 | 1 | True | 0 | ROZPOCET
| VV |  | 27,00 |  | 27 | [13 empty] | VV | 2 | 2 | True | 1 | ROZPOCET
| D | 5 | Komunikace pozemní |  |  |  | 92173.7 | [5 empty] | 0 |  | 25.185 |  | 0 | 1 | D | 1 |  |  |  | ROZPOCET | [6 empty] | 92173.7
28 | K | 564861114 | Podklad ze štěrkodrti ŠD s rozprostřením a zhutněním plochy přes 100 m2, po zhutnění tl. 230 mm | m2 | 26 | 287 | 7462 | CS ÚRS 2025 01 |  |  | základní |  | 0 | 0 | 0 | 0 | 0 | 4 | K | 2 |  |  |  | ROZPOCET | 7462 | 0 | 0 | 0 | 0 | 1 | 7462 | 4 | -626393445
| Online PSC |  | https://podminky.urs.cz/item/CS_URS_2025_01/564861114 | [15 empty] | Online PSC | 2
29 | K | 564911411 | Podklad nebo podsyp z asfaltového recyklátu s rozprostřením a zhutněním plochy přes 100 m2, po zhutnění tl. 50 mm | m2 | 30 | 150 | 4500 | CS ÚRS 2025 01 |  |  | základní |  | 0 | 0 | 0 | 0 | 0 | 4 | K | 2 |  |  |  | ROZPOCET | 4500 | 0 | 0 | 0 | 0 | 1 | 4500 | 4 | 785432824
| Online PSC |  | https://podminky.urs.cz/item/CS_URS_2025_01/564911411 | [15 empty] | Online PSC | 2
30 | K | 569851111 | Zpevnění krajnic nebo komunikací pro pěší s rozprostřením a zhutněním, po zhutnění štěrkodrtí tl. 150 mm | m2 | 73 | 160 | 11680 | CS ÚRS 2025 01 |  |  | základní |  | 0 | 0.345 | 25.185 | 0 | 0 | 4 | K | 2 |  |  |  | ROZPOCET | 11680 | 0 | 0 | 0 | 0 | 1 | 11680 | 4 | -1414752001
| Online PSC |  | https://podminky.urs.cz/item/CS_URS_2025_01/569851111 | [15 empty] | Online PSC | 2
| VV |  | "TECHNICKÁ ZPRÁVA | [15 empty] | VV | 2 | 1 | True | 0 | ROZPOCET
| VV |  | "VÝPIS KUBATUR | [15 empty] | VV | 2 | 1 | True | 0 | ROZPOCET
| VV |  | "D.1.4.2 Podrobná situace stavby SO 04 | [15 empty] | VV | 2 | 1 | True | 0 | ROZPOCET
| VV |  | "11m3" 73,00 |  | 73 | [13 empty] | VV | 2 | 2 | True | 1 | ROZPOCET
31 | K | 573111111 | Postřik infiltrační PI z asfaltu silničního s posypem kamenivem, v množství 0,60 kg/m2 | m2 | 93 | 41.5 | 3859.5 | CS ÚRS 2025 01 |  |  | základní |  | 0 | 0 | 0 | 0 | 0 | 4 | K | 2 |  |  |  | ROZPOCET | 3859.5 | 0 | 0 | 0 | 0 | 1 | 3859.5 | 4 | -250991924
| Online PSC |  | https://podminky.urs.cz/item/CS_URS_2025_01/573111111 | [15 empty] | Online PSC | 2
32 | K | 573211109 | Postřik spojovací PS bez posypu kamenivem z asfaltu silničního, v množství 0,50 kg/m2 | m2 | 93 | 28.6 | 2659.8 | CS ÚRS 2025 01 |  |  | základní |  | 0 | 0 | 0 | 0 | 0 | 4 | K | 2 |  |  |  | ROZPOCET | 2659.8 | 0 | 0 | 0 | 0 | 1 | 2659.8 | 4 | 962135613
| Online PSC |  | https://podminky.urs.cz/item/CS_URS_2025_01/573211109 | [15 empty] | Online PSC | 2
33 | K | 577154111 | Asfaltový beton vrstva obrusná ACO 11 (ABS) s rozprostřením a se zhutněním z nemodifikovaného asfaltu v pruhu šířky do 3 m tř. I (ACO 11+), po zhutnění tl. 60 mm | m2 | 93 | 666.8 | 62012.4 | CS ÚRS 2025 01 |  |  | základní |  | 0 | 0 | 0 | 0 | 0 | 4 | K | 2 |  |  |  | ROZPOCET | 62012.4 | 0 | 0 | 0 | 0 | 1 | 62012.4 | 4 | 346118443
| Online PSC |  | https://podminky.urs.cz/item/CS_URS_2025_01/577154111 | [15 empty] | Online PSC | 2
| VV |  | "TECHNICKÁ ZPRÁVA | [15 empty] | VV | 2 | 1 | True | 0 | ROZPOCET
| VV |  | "VÝPIS KUBATUR | [15 empty] | VV | 2 | 1 | True | 0 | ROZPOCET
| VV |  | "D.1.4.2 Podrobná situace stavby SO 04 | [15 empty] | VV | 2 | 1 | True | 0 | ROZPOCET
| VV |  | 93,00 |  | 93 | [13 empty] | VV | 2 | 2 | True | 1 | ROZPOCET
| D | 9 | Ostatní konstrukce a práce, bourání |  |  |  | 315076.6 | [5 empty] | 0 |  | 0.82236 |  | 188.6486 | 1 | D | 1 |  |  |  | ROZPOCET | [6 empty] | 315076.6
34 | K | 919732211 | Styčná pracovní spára při napojení nového živičného povrchu na stávající se zalitím za tepla modifikovanou asfaltovou hmotou s posypem vápenným hydrátem šířky do 15 mm, hloubky do 25 mm včetně prořezání spáry | m | 46 | 100.1 | 4604.6 | CS ÚRS 2025 01 |  |  | základní |  | 0 | 0.00061 | 0.02806 | 0 | 0 | 4 | K | 2 |  |  |  | ROZPOCET | 4604.6 | 0 | 0 | 0 | 0 | 1 | 4604.6 | 4 | -1345659045
| Online PSC |  | https://podminky.urs.cz/item/CS_URS_2025_01/919732211 | [15 empty] | Online PSC | 2
| VV |  | "D.1.4.2 Podrobná situace stavby SO 04 | [15 empty] | VV | 2 | 1 | True | 0 | ROZPOCET
| VV |  | 46,00 |  | 46 | [13 empty] | VV | 2 | 2 | True | 1 | ROZPOCET
35 | K | 919735112 | Řezání stávajícího živičného krytu nebo podkladu hloubky přes 50 do 100 mm | m | 46 | 71.5 | 3289 | CS ÚRS 2025 01 |  |  | základní |  | 0 | 0 | 0 | 0 | 0 | 4 | K | 2 |  |  |  | ROZPOCET | 3289 | 0 | 0 | 0 | 0 | 1 | 3289 | 4 | 1272235905
| Online PSC |  | https://podminky.urs.cz/item/CS_URS_2025_01/919735112 | [15 empty] | Online PSC | 2
| VV |  | "D.1.4.2 Podrobná situace stavby SO 04 | [15 empty] | VV | 2 | 1 | True | 0 | ROZPOCET
| VV |  | 46,00 |  | 46 | [13 empty] | VV | 2 | 2 | True | 1 | ROZPOCET
36 | K | 931992121 | Výplň dilatačních spár z polystyrenu extrudovaného, tloušťky 20 mm | m2 | 17.5 | 170 | 2975 | CS ÚRS 2025 01 |  |  | základní |  | 0 | 0.00063 | 0.011025 | 0 | 0 | 4 | K | 2 |  |  |  | ROZPOCET | 2975 | 0 | 0 | 0 | 0 | 1 | 2975 | 4 | 1185728839
| Online PSC |  | https://podminky.urs.cz/item/CS_URS_2025_01/931992121 | [15 empty] | Online PSC | 2
| VV |  | "TECHNICKÁ ZPRÁVA | [15 empty] | VV | 2 | 1 | True | 0 | ROZPOCET
| VV |  | "TĚSNĚNÍ DILATANÍ SPÁRY | [15 empty] | VV | 2 | 1 | True | 0 | ROZPOCET
| VV |  | 2,50*7 |  | 17.5 | [13 empty] | VV | 2 | 2 | True | 1 | ROZPOCET
37 | K | 931994106 | Těsnění spáry betonové konstrukce pásy, profily, tmely těsnicím pásem vnitřním, spáry dilatační | m | 16.1 | 790 | 12719 | CS ÚRS 2025 01 |  |  | základní |  | 0 | 0.00208 | 0.033488 | 0 | 0 | 4 | K | 2 |  |  |  | ROZPOCET | 12719 | 0 | 0 | 0 | 0 | 1 | 12719 | 4 | 1143960928
| Online PSC |  | https://podminky.urs.cz/item/CS_URS_2025_01/931994106 | [15 empty] | Online PSC | 2
| VV |  | "TECHNICKÁ ZPRÁVA | [15 empty] | VV | 2 | 1 | True | 0 | ROZPOCET
| VV |  | "TĚSNĚNÍ DILATANÍ SPÁRY | [15 empty] | VV | 2 | 1 | True | 0 | ROZPOCET
| VV |  | "těsnění dilatačních spár pásem min. š. 200mm, tl. 3mm | [15 empty] | VV | 2 | 1 | True | 0 | ROZPOCET
| VV |  | 2,30*7 |  | 16.1 | [13 empty] | VV | 2 | 2 | True | 1 | ROZPOCET
38 | K | 931994132 | Těsnění spáry betonové konstrukce pásy, profily, tmely tmelem silikonovým spáry dilatační do 4,0 cm2 | m | 43.4 | 280 | 12152 | CS ÚRS 2025 01 |  |  | základní |  | 0 | 0.00018 | 0.007812 | 0 | 0 | 4 | K | 2 |  |  |  | ROZPOCET | 12152 | 0 | 0 | 0 | 0 | 1 | 12152 | 4 | 565919462
| Online PSC |  | https://podminky.urs.cz/item/CS_URS_2025_01/931994132 | [15 empty] | Online PSC | 2
| VV |  | "TECHNICKÁ ZPRÁVA | [15 empty] | VV | 2 | 1 | True | 0 | ROZPOCET
| VV |  | "TĚSNĚNÍ DILATANÍ SPÁRY | [15 empty] | VV | 2 | 1 | True | 0 | ROZPOCET
| VV |  | 6,20*7 |  | 43.4 | [13 empty] | VV | 2 | 2 | True | 1 | ROZPOCET
39 | K | 953334121 | Bobtnavý pásek do pracovních spar betonových konstrukcí bentonitový, rozměru 20 x 25 mm | m | 264 | 310 | 81840 | CS ÚRS 2025 01 |  |  | základní |  | 0 | 0.00137 | 0.36168 | 0 | 0 | 4 | K | 2 |  |  |  | ROZPOCET | 81840 | 0 | 0 | 0 | 0 | 1 | 81840 | 4 | 1202172518
| Online PSC |  | https://podminky.urs.cz/item/CS_URS_2025_01/953334121 | [15 empty] | Online PSC | 2
| VV |  | "VÝKRES TVARU ZÁKLADU | [15 empty] | VV | 2 | 1 | True | 0 | ROZPOCET
| VV |  | 264,00 |  | 264 | [13 empty] | VV | 2 | 2 | True | 1 | ROZPOCET
40 | K | 981513118 | Demolice konstrukcí objektů těžkými mechanizačními prostředky konstrukcí drátokamenných (gabionů) | m3 | 82 | 600 | 49200 | CS ÚRS 2025 01 |  |  | základní |  | 0 | 0 | 0 | 2.3 | 188.6 | 4 | K | 2 |  |  |  | ROZPOCET | 49200 | 0 | 0 | 0 | 0 | 1 | 49200 | 4 | -238393382
| Online PSC |  | https://podminky.urs.cz/item/CS_URS_2025_01/981513118 | [15 empty] | Online PSC | 2
| VV |  | "TECHNICKÁ ZRÁVA | [15 empty] | VV | 2 | 1 | True | 0 | ROZPOCET
| VV |  | "VÝPIS KUBATUR | [15 empty] | VV | 2 | 1 | True | 0 | ROZPOCET
| VV |  | 82,00 |  | 82 | [13 empty] | VV | 2 | 2 | True | 1 | ROZPOCET
41 | K | 985331213 | Dodatečné vlepování betonářské výztuže včetně vyvrtání a vyčištění otvoru chemickou maltou průměr výztuže 12 mm | m | 172.8 | 550 | 95040 | CS ÚRS 2025 01 |  |  | základní |  | 0 | 0.00043 | 0.074304 | 0 | 0 | 4 | K | 2 |  |  |  | ROZPOCET | 95040 | 0 | 0 | 0 | 0 | 1 | 95040 | 4 | -1840324576
| Online PSC |  | https://podminky.urs.cz/item/CS_URS_2025_01/985331213 | [15 empty] | Online PSC | 2
| VV |  | "TECHNICKÁ ZRÁVA | [15 empty] | VV | 2 | 1 | True | 0 | ROZPOCET
| VV |  | "VÝPIS KUBATUR | [15 empty] | VV | 2 | 1 | True | 0 | ROZPOCET
| VV |  | D.1.4.4 Vzorový příčný řez SO 04 | [15 empty] | VV | 2 | 1 | True | 0 | ROZPOCET
| VV |  | "576 ks, dl. vlepování 300mm | [15 empty] | VV | 2 | 1 | True | 0 | ROZPOCET
| VV |  | 576*0,30 |  | 172.8 | [13 empty] | VV | 2 | 2 | True | 1 | ROZPOCET
42 | M | 13021013 | tyč ocelová kruhová žebírková DIN 488 jakost B500B (10 505) výztuž do betonu D 12mm | t | 0.269 | 41000 | 11029 | CS ÚRS 2025 01 |  |  | základní |  | 0 | 1 | 0.269 | 0 | 0 | 8 | M | 2 |  |  |  | ROZPOCET | 11029 | 0 | 0 | 0 | 0 | 1 | 11029 | 4 | -1700955725
| VV |  | 576*0,50*0,888*1,05 |  | 268.531 | [13 empty] | VV | 2 | 2 | True | 1 | ROZPOCET
| VV |  | 268,531*0,001 'Přepočtené koeficientem množství |  | 0.269 | [13 empty] | VV | 2 | 2 | False | 1 | ROZPOCET
43 | K | 985331215 | Dodatečné vlepování betonářské výztuže včetně vyvrtání a vyčištění otvoru chemickou maltou průměr výztuže 16 mm | m | 48.6 | 580 | 28188 | CS ÚRS 2025 01 |  |  | základní |  | 0 | 0.00065 | 0.03159 | 0.001 | 0.0486 | 4 | K | 2 |  |  |  | ROZPOCET | 28188 | 0 | 0 | 0 | 0 | 1 | 28188 | 4 | 1793457137
| Online PSC |  | https://podminky.urs.cz/item/CS_URS_2025_01/985331215 | [15 empty] | Online PSC | 2
| VV |  | "TECHNICKÁ ZRÁVA | [15 empty] | VV | 2 | 1 | True | 0 | ROZPOCET
| VV |  | "ZÁBRADLÍ | [15 empty] | VV | 2 | 1 | True | 0 | ROZPOCET
| VV |  | "kotvení zábradlí - závitová tyč pr. 16 nerez A4 | [15 empty] | VV | 2 | 1 | True | 0 | ROZPOCET
| VV |  | 4*0,45*27 |  | 48.6 | [13 empty] | VV | 2 | 2 | True | 1 | ROZPOCET
44 | M | m548028 | Tyče závitové D16 - DIN 976 - nerez A4 | m | 54 | 260 | 14040 |  |  |  | základní |  | 0 | 0.0001 | 0.0054 | 0 | 0 | 8 | M | 2 |  |  |  | ROZPOCET | 14040 | 0 | 0 | 0 | 0 | 1 | 14040 | 4 | 189351258
| VV |  | "ZÁBRADLÍ | [15 empty] | VV | 2 | 1 | True | 0 | ROZPOCET
| VV |  | "2m/1kotvení | [15 empty] | VV | 2 | 1 | True | 0 | ROZPOCET
| VV |  | 2,00*27 |  | 54 | [13 empty] | VV | 2 | 2 | True | 1 | ROZPOCET
| D | 997 | Doprava suti a vybouraných hmot |  |  |  | 129344.71 | [5 empty] | 0 |  | 0 |  | 0 | 1 | D | 1 |  |  |  | ROZPOCET | [6 empty] | 129344.71
45 | K | 997006002 | Úprava stavebního odpadu třídění strojové | t | 188.6 | 180 | 33948 | CS ÚRS 2025 01 |  |  | základní |  | 0 | 0 | 0 | 0 | 0 | 4 | K | 2 |  |  |  | ROZPOCET | 33948 | 0 | 0 | 0 | 0 | 1 | 33948 | 4 | -920109817
| Online PSC |  | https://podminky.urs.cz/item/CS_URS_2025_01/997006002 | [15 empty] | Online PSC | 2
| VV |  | "demolice gabionové opěrné zdi | [15 empty] | VV | 2 | 1 | True | 0 | ROZPOCET
| VV |  | 188,60 |  | 188.6 | [13 empty] | VV | 2 | 2 | True | 1 | ROZPOCET
46 | K | 997221873 | Poplatek za uložení stavebního odpadu na recyklační skládce (skládkovné) zeminy a kamení zatříděného do Katalogu odpadů pod kódem 17 05 04 | t | 188.6 | 187 | 35268.2 | CS ÚRS 2025 01 |  |  | základní |  | 0 | 0 | 0 | 0 | 0 | 4 | K | 2 |  |  |  | ROZPOCET | 35268.2 | 0 | 0 | 0 | 0 | 1 | 35268.2 | 4 | -618553812
| Online PSC |  | https://podminky.urs.cz/item/CS_URS_2025_01/997221873 | [15 empty] | Online PSC | 2
| VV |  | "demolice gabionové opěrné zdi | [15 empty] | VV | 2 | 1 | True | 0 | ROZPOCET
| VV |  | 188,60 |  | 188.6 | [13 empty] | VV | 2 | 2 | True | 1 | ROZPOCET
47 | K | 997221875 | Poplatek za uložení stavebního odpadu na recyklační skládce (skládkovné) asfaltového bez obsahu dehtu zatříděného do Katalogu odpadů pod kódem 17 03 02 | t | 15.774 | 330 | 5205.42 | CS ÚRS 2025 01 |  |  | základní |  | 0 | 0 | 0 | 0 | 0 | 4 | K | 2 |  |  |  | ROZPOCET | 5205.42 | 0 | 0 | 0 | 0 | 1 | 5205.42 | 4 | -1580224542
| Online PSC |  | https://podminky.urs.cz/item/CS_URS_2025_01/997221875 | [15 empty] | Online PSC | 2
| VV |  | "frézovaná obrusná vrstva | [15 empty] | VV | 2 | 1 | True | 0 | ROZPOCET
| VV |  | 12,834 |  | 12.834 | [13 empty] | VV | 2 | 2 | True | 0 | ROZPOCET
| VV |  | "podklad " 2,94 |  | 2.94 | [13 empty] | VV | 2 | 2 | True | 0 | ROZPOCET
| VV |  | Součet |  | 15.774 | [13 empty] | VV | 2 | 4 | True | 1 | ROZPOCET
48 | K | 997321211 | Svislá doprava suti a vybouraných hmot s naložením do dopravního zařízení a s vyprázdněním dopravního zařízení na hromadu nebo do dopravního prostředku na výšku do 4 m | t | 188.6 | 120 | 22632 | CS ÚRS 2025 01 |  |  | základní |  | 0 | 0 | 0 | 0 | 0 | 4 | K | 2 |  |  |  | ROZPOCET | 22632 | 0 | 0 | 0 | 0 | 1 | 22632 | 4 | -386828485
| Online PSC |  | https://podminky.urs.cz/item/CS_URS_2025_01/997321211 | [15 empty] | Online PSC | 2
| VV |  | "demolice gabionové opěrné zdi | [15 empty] | VV | 2 | 1 | True | 0 | ROZPOCET
| VV |  | 188,60 |  | 188.6 | [13 empty] | VV | 2 | 2 | True | 1 | ROZPOCET
49 | K | 997321511 | Vodorovná doprava suti a vybouraných hmot bez naložení, s vyložením a hrubým urovnáním po suchu, na vzdálenost do 1 km | t | 204.374 | 130 | 26568.62 | CS ÚRS 2025 01 |  |  | základní |  | 0 | 0 | 0 | 0 | 0 | 4 | K | 2 |  |  |  | ROZPOCET | 26568.62 | 0 | 0 | 0 | 0 | 1 | 26568.62 | 4 | -461279303
| Online PSC |  | https://podminky.urs.cz/item/CS_URS_2025_01/997321511 | [15 empty] | Online PSC | 2
| VV |  | "demolice gabionové opěrné zdi | [15 empty] | VV | 2 | 1 | True | 0 | ROZPOCET
| VV |  | 188,60 |  | 188.6 | [13 empty] | VV | 2 | 2 | True | 0 | ROZPOCET
| VV |  | "frézovaná obrusná vrstva | [15 empty] | VV | 2 | 1 | True | 0 | ROZPOCET
| VV |  | 12,834 |  | 12.834 | [13 empty] | VV | 2 | 2 | True | 0 | ROZPOCET
| VV |  | "podklad" 2,94 |  | 2.94 | [13 empty] | VV | 2 | 2 | True | 0 | ROZPOCET
| VV |  | Součet |  | 204.374 | [13 empty] | VV | 2 | 4 | True | 1 | ROZPOCET
50 | K | 997321519 | Vodorovná doprava suti a vybouraných hmot bez naložení, s vyložením a hrubým urovnáním po suchu, na vzdálenost Příplatek k cenám za každý další započatý 1 km přes 1 km | t | 2861.236 | 2 | 5722.47 | CS ÚRS 2025 01 |  |  | základní |  | 0 | 0 | 0 | 0 | 0 | 4 | K | 2 |  |  |  | ROZPOCET | 5722.47 | 0 | 0 | 0 | 0 | 1 | 5722.47 | 4 | 325931711
| Online PSC |  | https://podminky.urs.cz/item/CS_URS_2025_01/997321519 | [15 empty] | Online PSC | 2
| VV |  | 204,374*14 'Přepočtené koeficientem množství |  | 2861.236 | [13 empty] | VV | 2 | 2 | False | 1 | ROZPOCET
| D | 998 | Přesun hmot |  |  |  | 57457.8 | [5 empty] | 0 |  | 0 |  | 0 | 1 | D | 1 |  |  |  | ROZPOCET | [6 empty] | 57457.8
51 | K | 998332011 | Přesun hmot pro úpravy vodních toků a kanály, hráze rybníků apod. dopravní vzdálenost do 500 m | t | 319.21 | 180 | 57457.8 | CS ÚRS 2025 01 |  |  | základní |  | 0 | 0 | 0 | 0 | 0 | 4 | K | 2 |  |  |  | ROZPOCET | 57457.8 | 0 | 0 | 0 | 0 | 1 | 57457.8 | 4 | 455879173
| Online PSC |  | https://podminky.urs.cz/item/CS_URS_2025_01/998332011 | [15 empty] | Online PSC | 2
| D | PSV | Práce a dodávky PSV |  |  |  | 91260 | [5 empty] | 0 |  | 0.741 |  | 0 | 2 | D | 0 |  |  |  | ROZPOCET | [6 empty] | 91260
| D | 767 | Konstrukce zámečnické |  |  |  | 91260 | [5 empty] | 0 |  | 0.741 |  | 0 | 2 | D | 1 |  |  |  | ROZPOCET | [6 empty] | 91260
52 | K | R76716392 | Zábradlí ocel FeZn v. 1,1m; kotvení nerez demontovatelný spoj, D+M | m | 39 | 2340 | 91260 |  |  |  | základní |  | 0 | 0.019 | 0.741 | 0 | 0 | 16 | K | 2 |  |  |  | ROZPOCET | 91260 | 0 | 0 | 0 | 0 | 1 | 91260 | 16 | -536899234
| VV |  | "TECHNICKÁ ZRÁVA | [15 empty] | VV | 2 | 1 | True | 0 | ROZPOCET
| VV |  | "ZÁBRADLÍ | [15 empty] | VV | 2 | 1 | True | 0 | ROZPOCET
| VV |  | V úseku od km 0,004 76 do km 0,042 88 bude koruna ŽB zdi opatřena zábradlím z oceli S235JR, zinkování ponorem, výška zábradlí 1,1 m | [15 empty] | VV | 2 | 1 | True | 0 | ROZPOCET
| VV |  | "kotvení patní deskou na zabetonované závit. tyče pr. 16mm, demontovatelný spoj - mat. nerez | [15 empty] | VV | 2 | 1 | True | 0 | ROZPOCET
| VV |  | "výroba, dodávka, montáž vč. patní desky a nerez demontovatelného spoje | [15 empty] | VV | 2 | 1 | True | 0 | ROZPOCET
| VV |  | "případná oprava zinkování nátěrem | [15 empty] | VV | 2 | 1 | True | 0 | ROZPOCET
| VV |  | 39,00 |  | 39 | [13 empty] | VV | 2 | 2 | True | 1 | ROZPOCET

## VRN - Vedlejší a ostatní ...
[9 empty] | >> skryté sloupce << | [9 empty] | {857c0348-7dad-4105-8c85-3e7faac48cf4}
2
| KRYCÍ LIST SOUPISU PRACÍ | [8 empty] | v --- níže se nacházejí doplnkové a pomocné údaje k sestavám --- v | [8 empty] | False
Stavba:
OPRAVA POVODŇOVÝCH ŠKOD VERNÍŘOVICE
Objekt:
VRN - Vedlejší a ostatní rozpočtové náklady stavby
| KSO: |  |  |  |  | CC-CZ:
| Místo: |  | Vernířovice |  |  | Datum: | 19. 4. 2025
| Zadavatel: |  |  |  |  | IČ:
|  | Obec Vernířovice |  |  |  | DIČ:
| Účastník: |  |  |  |  | IČ: | 10726284
|  | TALPA-VHS, s.r.o. |  |  |  | DIČ: | CZ10726284
| Projektant: |  |  |  |  | IČ:
|  | Vodohospodářský rozvoj a výstavby, a.s. Praha |  |  |  | DIČ:
| Zpracovatel: |  |  |  |  | IČ:
|  | M. Morská |  |  |  | DIČ:
Poznámka:
| Cena bez DPH | [5 empty] | 802000
|  |  | Základ daně |  |  | Sazba daně | Výše daně
| DPH | základní | 802000 |  |  | 21% | 168420
|  | snížená | 0 |  |  | 12% | 0
|  | zákl. přenesená | 0 |  |  | 21% | 0
|  | sníž. přenesená | 0 |  |  | 12% | 0
|  | nulová | 0 |  |  | 0% | 0
| Cena s DPH |  |  | v | CZK |  | 970420
REKAPITULACE ČLENĚNÍ SOUPISU PRACÍ
Stavba:
OPRAVA POVODŇOVÝCH ŠKOD VERNÍŘOVICE
Objekt:
VRN - Vedlejší a ostatní rozpočtové náklady stavby
Místo: |  |  | Vernířovice |  |  | Datum: | 19. 4. 2025
Zadavatel: |  |  | Obec Vernířovice |  |  | Projektant: | Vodohospodářský rozvoj a výstavby, a.s. Praha
Účastník: |  |  | TALPA-VHS, s.r.o. |  |  | Zpracovatel: | M. Morská
Kód dílu - Popis | [6 empty] | Cena celkem [CZK]
Náklady stavby celkem | [6 empty] | 802000 | [12 empty] | -1
| VRN - Vedlejší rozpočtové náklady | [5 empty] | 802000
| VRN1 - Průzkumné, geodetické a projektové práce | [5 empty] | 162000
| VRN2 - Příprava staveniště | [5 empty] | 240000
| VRN3 - Zařízení staveniště | [5 empty] | 165000
| VRN4 - Inženýrská činnost | [5 empty] | 150000
| VRN7 - Provozní vlivy | [5 empty] | 75000
| VRN9 - Ostatní náklady | [5 empty] | 10000
SOUPIS PRACÍ
Stavba:
OPRAVA POVODŇOVÝCH ŠKOD VERNÍŘOVICE
Objekt:
VRN - Vedlejší a ostatní rozpočtové náklady stavby
Místo: |  |  | Vernířovice |  |  | Datum: | 19. 4. 2025
Zadavatel: |  |  | Obec Vernířovice |  |  | Projektant: | Vodohospodářský rozvoj a výstavby, a.s. Praha
Účastník: |  |  | TALPA-VHS, s.r.o. |  |  | Zpracovatel: | M. Morská
PČ | Typ | Kód | Popis | MJ | Množství | J.cena [CZK] | Cena celkem [CZK] | Cenová soustava |  |  | DPH | J. Nh [h] | Nh celkem [h] | J. hmotnost [t] | Hmotnost celkem [t] | J. suť [t] | Suť Celkem [t]
Náklady soupisu celkem | [6 empty] | 802000 | [5 empty] | 0 |  | 0 |  | 0 |  | D | -1 | [10 empty] | 802000
| D | VRN | Vedlejší rozpočtové náklady |  |  |  | 802000 | [5 empty] | 0 |  | 0 |  | 0 | 5 | D | 0 |  |  |  | ROZPOCET | [6 empty] | 802000
| D | VRN1 | Průzkumné, geodetické a projektové práce |  |  |  | 162000 | [5 empty] | 0 |  | 0 |  | 0 | 5 | D | 1 |  |  |  | ROZPOCET | [6 empty] | 162000
1 | K | 012103011 | Geodetické před výstavbou, při provádění stavby, po výstavbě | kpl | 1 | 80000 | 80000 |  |  |  | základní |  | 0 | 0 | 0 | 0 | 0 | 1024 | K | 2 |  |  |  | ROZPOCET | 80000 | 0 | 0 | 0 | 0 | 1 | 80000 | 1024 | 782960080
2 | K | 013251216 | Plán BOZP | kpl | 1 | 5000 | 5000 |  |  |  | základní |  | 0 | 0 | 0 | 0 | 0 | 1024 | K | 2 |  |  |  | ROZPOCET | 5000 | 0 | 0 | 0 | 0 | 1 | 5000 | 1024 | -656596591
| VV |  | 1 |  | 1 | [13 empty] | VV | 2 | 2 | True | 1 | ROZPOCET
| VV |  | Náklady na aktualizaci údajů v plánu BOZP, který je součástí zadávací dokumentace. | [15 empty] | VV | 2 | 1 | True | 0 | ROZPOCET
3 | K | 013254001 | Dokumentace skutečného provedení stavby | kpl | 1 | 18000 | 18000 |  |  |  | základní |  | 0 | 0 | 0 | 0 | 0 | 1024 | K | 2 |  |  |  | ROZPOCET | 18000 | 0 | 0 | 0 | 0 | 1 | 18000 | 1024 | -1200785039
| VV |  | 1 |  | 1 | [13 empty] | VV | 2 | 2 | True | 1 | ROZPOCET
| VV |  | Náklad na projektové práce pro zhotovení dokumentace skutečného provedení stavby (výkresová a textová část) | [15 empty] | VV | 2 | 1 | True | 0 | ROZPOCET
4 | K | 013294002 | Pasportizace a monitoring přilehlých objektů | kpl | 1 | 5000 | 5000 |  |  |  | základní |  | 0 | 0 | 0 | 0 | 0 | 1024 | K | 2 |  |  |  | ROZPOCET | 5000 | 0 | 0 | 0 | 0 | 1 | 5000 | 1024 | 36452846
| VV |  | 1 |  | 1 | [13 empty] | VV | 2 | 2 | True | 1 | ROZPOCET
| VV |  | Náklady na pasportizace stávajících komunikací využívaných pro dopravu stavby | [15 empty] | VV | 2 | 1 | True | 0 | ROZPOCET
| VV |  | (staveniště, příjezd na staveniště, zařízení staveniště a mezisklády), objektů a stávajících vedení inženýrských sítí. | [15 empty] | VV | 2 | 1 | True | 0 | ROZPOCET
| VV |  | Pasportizace se bude provádět před zahájením a po realizaci celé stavby. | [15 empty] | VV | 2 | 1 | True | 0 | ROZPOCET
5 | K | 013294010 | Zpracování technologických postupů, zkoušek, revizí a měření | kpl | 1 | 10000 | 10000 |  |  |  | základní |  | 0 | 0 | 0 | 0 | 0 | 1024 | K | 2 |  |  |  | ROZPOCET | 10000 | 0 | 0 | 0 | 0 | 1 | 10000 | 1024 | -1928410914
| VV |  | 1 |  | 1 | [13 empty] | VV | 2 | 2 | True | 1 | ROZPOCET
| VV |  | Náklad na zpracování technologických postupů a evidenci provedených zkoušek, revizí a měření | [15 empty] | VV | 2 | 1 | True | 0 | ROZPOCET
6 | K | 013294011 | Dodavatelská, realizační dokumentace stavby | kpl | 1 | 40000 | 40000 |  |  |  | základní |  | 0 | 0 | 0 | 0 | 0 | 1024 | K | 2 |  |  |  | ROZPOCET | 40000 | 0 | 0 | 0 | 0 | 1 | 40000 | 1024 | 2141409210
7 | K | 013294012 | Fotodokumentace stavby | kpl | 1 | 4000 | 4000 |  |  |  | základní |  | 0 | 0 | 0 | 0 | 0 | 1024 | K | 2 |  |  |  | ROZPOCET | 4000 | 0 | 0 | 0 | 0 | 1 | 4000 | 1024 | -1149991383
| VV |  | 1 |  | 1 | [13 empty] | VV | 2 | 2 | True | 1 | ROZPOCET
| VV |  | Náklady na pořízení fotografií nebo videozáznamů zakrývaných konstrukcí a postupu výstavby. | [15 empty] | VV | 2 | 1 | True | 0 | ROZPOCET
| D | VRN2 | Příprava staveniště |  |  |  | 240000 | [5 empty] | 0 |  | 0 |  | 0 | 5 | D | 1 |  |  |  | ROZPOCET | [6 empty] | 240000
8 | K | 023002025 | Snížení průtoku vody, čerpání, převedení toku | kpl | 4 | 60000 | 240000 |  |  |  | základní |  | 0 | 0 | 0 | 0 | 0 | 1024 | K | 2 |  |  |  | ROZPOCET | 240000 | 0 | 0 | 0 | 0 | 1 | 240000 | 1024 | -1604882005
| VV |  | "ÚSEKY" 4 |  | 4 | [13 empty] | VV | 2 | 2 | True | 1 | ROZPOCET
| VV |  | "odvodnění koryta pro provedení prací, převedení toku, dočasné přehrážky | [15 empty] | VV | 2 | 1 | True | 0 | ROZPOCET
| VV |  | "odvodňovací jímky, čerpání vody po dobu realizace stavby, | [15 empty] | VV | 2 | 1 | True | 0 | ROZPOCET
| VV |  | "záložní čerpadlo | [15 empty] | VV | 2 | 1 | True | 0 | ROZPOCET
| D | VRN3 | Zařízení staveniště |  |  |  | 165000 | [5 empty] | 0 |  | 0 |  | 0 | 5 | D | 1 |  |  |  | ROZPOCET | [6 empty] | 165000
9 | K | 030001001 | Zařízení staveniště - zřízení, provoz, odstranění | kpl | 1 | 135000 | 135000 |  |  |  | základní |  | 0 | 0 | 0 | 0 | 0 | 1024 | K | 2 |  |  |  | ROZPOCET | 135000 | 0 | 0 | 0 | 0 | 1 | 135000 | 1024 | 1973485122
| VV |  | 1 |  | 1 | [13 empty] | VV | 2 | 2 | True | 1 | ROZPOCET
| VV |  | "zřízení, oplocení prostoru ZS, napojení ZS na energie | [15 empty] | VV | 2 | 1 | True | 0 | ROZPOCET
| VV |  | "náklady na vybavení/pronájem objektů ZS, náklady na energie, úklid, údržbu a opravy objektů ZS, čištění pojezdových a manipulačních ploch, | [15 empty] | VV | 2 | 1 | True | 0 | ROZPOCET
| VV |  | "zabezpečení staveniště | [15 empty] | VV | 2 | 1 | True | 0 | ROZPOCET
| VV |  | "případné použití mobilního zařízení (diesselagregát) | [15 empty] | VV | 2 | 1 | True | 0 | ROZPOCET
| VV |  | "kancelář pro TDS a výrobní výbory a kontrolní dny pro 10-12 osob, cca 36m2 s vybavením | [15 empty] | VV | 2 | 1 | True | 0 | ROZPOCET
| VV |  | "po ukončení prací odstranění ZS, uvedení plochy ZS do původního stavu | [15 empty] | VV | 2 | 1 | True | 0 | ROZPOCET
| VV |  | "Povrchy, dotčené příjezdovou trasou a dalším dočasným záborem (manipulační plochy), budou před zahájením stavby zdokumentovány , | [15 empty] | VV | 2 | 1 | True | 0 | ROZPOCET
| VV |  | "po dokončení stavebních prací uvedeny do původního stavu včetně obnovy původního povrchu. | [15 empty] | VV | 2 | 1 | True | 0 | ROZPOCET
10 | K | 034303001 | Dočasné dopravní značení | kpl | 1 | 25000 | 25000 |  |  |  | základní |  | 0 | 0 | 0 | 0 | 0 | 1024 | K | 2 |  |  |  | ROZPOCET | 25000 | 0 | 0 | 0 | 0 | 1 | 25000 | 1024 | -77340292
| VV |  | 1 |  | 1 | [13 empty] | VV | 2 | 2 | True | 1 | ROZPOCET
| VV |  | "dočasné dopravní značení stavby, příjezdu na stavbu schálené DI | [15 empty] | VV | 2 | 1 | True | 0 | ROZPOCET
| VV |  | "náklady na zřízení, údržbu a zrušení dočasného dopravního značení, potřebného k zajištění přístupu nebo provozu na staveništi a v okolí staveniště | [15 empty] | VV | 2 | 1 | True | 0 | ROZPOCET
| VV |  | "uvedení trvalého DZ do původního stavu | [15 empty] | VV | 2 | 1 | True | 0 | ROZPOCET
| VV |  | "PD DDZ vč. projednání na DI a PČR | [15 empty] | VV | 2 | 1 | True | 0 | ROZPOCET
11 | K | 034503000 | Informační tabule na staveništi | kpl | 1 | 5000 | 5000 |  |  |  | základní |  | 0 | 0 | 0 | 0 | 0 | 1024 | K | 2 |  |  |  | ROZPOCET | 5000 | 0 | 0 | 0 | 0 | 1 | 5000 | 1024 | 740996850
| D | VRN4 | Inženýrská činnost |  |  |  | 150000 | [5 empty] | 0 |  | 0 |  | 0 | 5 | D | 1 |  |  |  | ROZPOCET | [6 empty] | 150000
12 | K | 041903001 | Dozor jiné osoby - geolog | kpl | 1 | 30000 | 30000 |  |  |  | základní |  | 0 | 0 | 0 | 0 | 0 | 1024 | K | 2 |  |  |  | ROZPOCET | 30000 | 0 | 0 | 0 | 0 | 1 | 30000 | 1024 | -2094917625
13 | K | 041903002 | Dozor jiné osoby - hydrogeolog | kpl | 1 | 35000 | 35000 |  |  |  | základní |  | 0 | 0 | 0 | 0 | 0 | 1024 | K | 2 |  |  |  | ROZPOCET | 35000 | 0 | 0 | 0 | 0 | 1 | 35000 | 1024 | 2061140270
14 | K | 043154001 | Zkoušky hutnicí | kpl | 1 | 25000 | 25000 |  |  |  | základní |  | 0 | 0 | 0 | 0 | 0 | 1024 | K | 2 |  |  |  | ROZPOCET | 25000 | 0 | 0 | 0 | 0 | 1 | 25000 | 1024 | -1563480616
15 | K | 043203014 | Zkoušky, revize, měření | kpl | 1 | 25000 | 25000 |  |  |  | základní |  | 0 | 0 | 0 | 0 | 0 | 1024 | K | 2 |  |  |  | ROZPOCET | 25000 | 0 | 0 | 0 | 0 | 1 | 25000 | 1024 | -865742564
| VV |  | 1 |  | 1 | [13 empty] | VV | 2 | 2 | True | 1 | ROZPOCET
| VV |  | Náklady na provedení zkoušek, revizí a měření, které jsou vyžadovány v technických normách a dalších předpisech ve vztahu k prováděným pracím, | [15 empty] | VV | 2 | 1 | True | 0 | ROZPOCET
| VV |  | dodávkám a službám | [15 empty] | VV | 2 | 1 | True | 0 | ROZPOCET
16 | K | 045203001 | Kompletační činnost | kpl | 1 | 15000 | 15000 |  |  |  | základní |  | 0 | 0 | 0 | 0 | 0 | 1024 | K | 2 |  |  |  | ROZPOCET | 15000 | 0 | 0 | 0 | 0 | 1 | 15000 | 1024 | 1564331045
| VV |  | 1 |  | 1 | [13 empty] | VV | 2 | 2 | True | 1 | ROZPOCET
| VV |  | "Zajištění a shromáždění všech dokladů potřebných k zahájení stavby, k vlastní realizaci stavby a ukončení stavby. | [15 empty] | VV | 2 | 1 | True | 0 | ROZPOCET
| VV |  | "Příprava shromáždění dokladů ke kolaudaci stavby a k předání stavby zadavateli. | [15 empty] | VV | 2 | 1 | True | 0 | ROZPOCET
| VV |  | "Předávací dokumentace technologie včetně atestů, prohlášení o shodě, provozně manipulačních předpisů a dalších dokladů potřebných pro kolaudaci díla. | [15 empty] | VV | 2 | 1 | True | 0 | ROZPOCET
17 | K | 045303001 | Koordinační činnost | kpl | 1 | 20000 | 20000 |  |  |  | základní |  | 0 | 0 | 0 | 0 | 0 | 1024 | K | 2 |  |  |  | ROZPOCET | 20000 | 0 | 0 | 0 | 0 | 1 | 20000 | 1024 | -572671671
| VV |  | 1 |  | 1 | [13 empty] | VV | 2 | 2 | True | 1 | ROZPOCET
| VV |  | Náklad zhotovitele na řízení a koordinaci subdodavatelů. | [15 empty] | VV | 2 | 1 | True | 0 | ROZPOCET
| D | VRN7 | Provozní vlivy |  |  |  | 75000 | [5 empty] | 0 |  | 0 |  | 0 | 5 | D | 1 |  |  |  | ROZPOCET | [6 empty] | 75000
18 | K | 070001011 | Provozní vlivy - ztížené podmínky stavby | kpl | 1 | 50000 | 50000 |  |  |  | základní |  | 0 | 0 | 0 | 0 | 0 | 1024 | K | 2 |  |  |  | ROZPOCET | 50000 | 0 | 0 | 0 | 0 | 1 | 50000 | 1024 | 1395578881
19 | K | 073002011 | Čištění komunikace, čištění vozidel stavby | kpl | 1 | 25000 | 25000 |  |  |  | základní |  | 0 | 0 | 0 | 0 | 0 | 1024 | K | 2 |  |  |  | ROZPOCET | 25000 | 0 | 0 | 0 | 0 | 1 | 25000 | 1024 | -1513636143
| D | VRN9 | Ostatní náklady |  |  |  | 10000 | [5 empty] | 0 |  | 0 |  | 0 | 5 | D | 1 |  |  |  | ROZPOCET | [6 empty] | 10000
20 | K | 093002011 | Povodňový plán stavby | kpl | 1 | 5000 | 5000 |  |  |  | základní |  | 0 | 0 | 0 | 0 | 0 | 1024 | K | 2 |  |  |  | ROZPOCET | 5000 | 0 | 0 | 0 | 0 | 1 | 5000 | 1024 | 221378959
| VV |  | 1 |  | 1 | [13 empty] | VV | 2 | 2 | True | 1 | ROZPOCET
| VV |  | Náklady na zpracování, projednání a schválení povodňového plánu stavby | [15 empty] | VV | 2 | 1 | True | 0 | ROZPOCET
21 | K | 093002012 | Havarijní plán stavby | kpl | 1 | 5000 | 5000 |  |  |  | základní |  | 0 | 0 | 0 | 0 | 0 | 1024 | K | 2 |  |  |  | ROZPOCET | 5000 | 0 | 0 | 0 | 0 | 1 | 5000 | 1024 | -1995915723
| VV |  | 1 |  | 1 | [13 empty] | VV | 2 | 2 | True | 1 | ROZPOCET
| VV |  | Náklady na zpracování, projednání a schválení havarijního plánu stavby | [15 empty] | VV | 2 | 1 | True | 0 | ROZPOCET

## Pokyny pro vyplnění
Struktura údajů, formát souboru a metodika pro zpracování
Struktura
Soubor je složen ze záložky Rekapitulace stavby a záložek s názvem soupisu prací pro jednotlivé objekty ve formátu XLSX. Každá ze záložek přitom obsahuje
ještě samostatné sestavy vymezené orámovaním a nadpisem sestavy.
Rekapitulace stavby obsahuje sestavu Rekapitulace stavby a Rekapitulace objektů stavby a soupisů prací.
V sestavě Rekapitulace stavby jsou uvedeny informace identifikující předmět veřejné zakázky na stavební práce, KSO, CC-CZ, CZ-CPV, CZ-CPA a rekapitulaci
celkové nabídkové ceny účastníka.
Termínem "učastník" (resp. zhotovitel) se myslí "účastník zadávacího řízení" ve smyslu zákona o zadávání veřejných zakázek.
V sestavě Rekapitulace objektů stavby a soupisů prací je uvedena rekapitulace stavebních objektů, inženýrských objektů, provozních souborů,
vedlejších a ostatních nákladů a ostatních nákladů s rekapitulací nabídkové ceny za jednotlivé soupisy prací. Na základě údaje Typ je možné
identifikovat, zda se jedná o objekt nebo soupis prací pro daný objekt:
|  | STA | Stavební objekt pozemní
|  | ING | Stavební objekt inženýrský
|  | PRO | Provozní soubor
|  | VON | Vedlejší a ostatní náklady
|  | OST | Ostatní
|  | Soupis | Soupis prací pro daný typ objektu
Soupis prací pro jednotlivé objekty obsahuje sestavy Krycí list soupisu prací, Rekapitulace členění soupisu prací, Soupis prací. Za soupis prací může být považován
i objekt stavby v případě, že neobsahuje podřízenou zakázku.
Krycí list soupisu obsahuje rekapitulaci informací o předmětu veřejné zakázky ze sestavy Rekapitulace stavby, informaci o zařazení objektu do KSO,
CC-CZ, CZ-CPV, CZ-CPA a rekapitulaci celkové nabídkové ceny účastníka za aktuální soupis prací.
Rekapitulace členění soupisu prací obsahuje rekapitulaci soupisu prací ve všech úrovních členění soupisu tak, jak byla tato členění použita (např.
stavební díly, funkční díly, případně jiné členění) s rekapitulací nabídkové ceny.
Soupis prací obsahuje položky veškerých stavebních nebo montážních prací, dodávek materiálů a služeb nezbytných pro zhotovení stavebního objektu,
inženýrského objektu, provozního souboru, vedlejších a ostatních nákladů.
Pro položky soupisu prací se zobrazují následující informace:
|  | PČ |  | Pořadové číslo položky v aktuálním soupisu
|  | TYP |  | Typ položky: K - konstrukce, M - materiál, PP - plný popis, PSC - poznámka k souboru cen, P - poznámka k položce, VV - výkaz výměr, FIG - rozpad figur
|  | Kód |  | Kód položky
|  | Popis |  | Zkrácený popis položky
|  | MJ |  | Měrná jednotka položky
|  | Množství |  | Množství v měrné jednotce
|  | J.cena |  | Jednotková cena položky. Zadaní může obsahovat namísto J.ceny sloupce J.materiál a J.montáž, jejichž součet definuje
J.cenu položky.
|  | Cena celkem |  | Celková cena položky daná jako součin množství a j.ceny
|  | Cenová soustava |  | Příslušnost položky do cenové soustavy
Ke každé položce soupisu prací se na samostatných řádcích může zobrazovat:
Plný popis položky
Poznámka k souboru cen a poznámka zadavatele
Výkaz výměr
Pokud je k řádku výkazu výměr evidovaný údaj ve sloupci Kód, jedná se o definovaný odkaz, na který se může odvolávat výkaz výměr z jiné položky.
Metodika pro zpracování
Jednotlivé sestavy jsou v souboru provázány. Editovatelné pole jsou zvýrazněny žlutým podbarvením, ostatní pole neslouží k editaci a nesmí být jakkoliv
modifikovány.
Účastník je pro podání nabídky povinen vyplnit žlutě podbarvená pole:
Pole Účastník v sestavě Rekapitulace stavby - zde účastník vyplní svůj název (název subjektu)
Pole IČ a DIČ v sestavě Rekapitulace stavby - zde účastník vyplní svoje IČ a DIČ
Datum v sestavě Rekapitulace stavby - zde účastník vyplní datum vytvoření nabídky
J.cena = jednotková cena v sestavě Soupis prací o maximálním počtu desetinných míst uvedených v poli
- pokud sestavy soupisů prací obsahují pole J.cena, měla by být všechna tato pole vyplněna nenulovými
Poznámka - nepovinný údaj pro položku soupisu
V případě, že sestavy soupisů prací neobsahují pole J.cena, potom ve všech soupisech prací obsahují pole:
- J.materiál - jednotková cena materiálu
- J.montáž - jednotková cena montáže
Účastník v tomto případě by měl vyplnit všechna pole J.materiál a pole J.montáž nenulovými kladnými číslicemi. V případech, kdy položka
neobsahuje žádný materiál je přípustné, aby pole J.materiál bylo vyplněno nulou. V případech, kdy položka neobsahuje žádnou montáž je přípustné,
aby pole J.montáž bylo vyplněno nulou. Obě pole - J.materiál, J.Montáž u jedné položky by však neměly být vyplněny nulou.
Rekapitulace stavby
Název |  |  | Povinný |  | Popis | Typ | Max. počet
atributu |  |  | (A/N) |  |  |  | znaků
Kód |  |  | A |  | Kód stavby | String | 20
Stavba |  |  | A |  | Název stavby | String | 120
Místo |  |  | N |  | Místo stavby | String | 50
Datum |  |  | A |  | Datum vykonaného exportu | Date
KSO |  |  | N |  | Klasifikace stavebního objektu | String | 15
CC-CZ |  |  | N |  | Klasifikace stavbeních děl | String | 15
CZ-CPV |  |  | N |  | Společný slovník pro veřejné zakázky | String | 20
CZ-CPA |  |  | N |  | Klasifikace produkce podle činností | String | 20
Zadavatel |  |  | N |  | Zadavatel zadaní | String | 50
IČ |  |  | N |  | IČ zadavatele zadaní | String | 20
DIČ |  |  | N |  | DIČ zadavatele zadaní | String | 20
Účastník |  |  | N |  | Účastník veřejné zakázky | String | 50
Projektant |  |  | N |  | Projektant | String | 50
Poznámka |  |  | N |  | Poznámka k zadání | String | 255
Sazba DPH |  |  | A |  | Rekapitulace sazeb DPH u položek soupisů | eGSazbaDph
Základna DPH |  |  | A |  | Základna DPH určena součtem celkové ceny z položek soupisů | Double
Hodnota DPH |  |  | A |  | Hodnota DPH | Double
Cena bez DPH |  |  | A |  | Celková cena bez DPH za celou stavbu. Sčítává se ze všech listů. | Double
Cena s DPH |  |  | A |  | Celková cena s DPH za celou stavbu | Double
Rekapitulace objektů stavby a soupisů prací
Název |  |  | Povinný |  | Popis | Typ | Max. počet
atributu |  |  | (A/N) |  |  |  | znaků
Kód |  |  | A |  | Přebírá se z Rekapitulace stavby | String | 20
Stavba |  |  | A |  | Přebírá se z Rekapitulace stavby | String | 120
Místo |  |  | N |  | Přebírá se z Rekapitulace stavby | String | 50
Datum |  |  | A |  | Přebírá se z Rekapitulace stavby | Date
Zadavatel |  |  | N |  | Přebírá se z Rekapitulace stavby | String | 50
Projektant |  |  | N |  | Přebírá se z Rekapitulace stavby | String | 50
Účastník |  |  | N |  | Přebírá se z Rekapitulace stavby | String | 50
Kód |  |  | A |  | Kód objektu | String | 20
Objektu, Soupis prací |  |  | A |  | Název objektu | String | 120
Cena bez DPH |  |  | A |  | Cena bez DPH za daný objekt | Double
Cena s DPH |  |  | A |  | Cena spolu s DPH za daný objekt | Double
Typ |  |  | A |  | Typ zakázky | eGTypZakazky
Krycí list soupisu
Název |  |  | Povinný |  | Popis | Typ | Max. počet
atributu |  |  | (A/N) |  |  |  | znaků
Stavba |  |  | A |  | Přebírá se z Rekapitulace stavby | String | 120
Objekt |  |  | A |  | Kód a název objektu | String | 20 + 120
Soupis |  |  | A |  | Kód a název soupisu | String | 20 + 120
KSO |  |  | N |  | Klasifikace stavebního objektu | String | 15
CC-CZ |  |  | N |  | Klasifikace stavbeních děl | String | 15
CZ-CPV |  |  | N |  | Společný slovník pro veřejné zakázky | String | 20
CZ-CPA |  |  | N |  | Klasifikace produkce podle činností | String | 20
Místo |  |  | N |  | Přebírá se z Rekapitulace stavby | String | 50
Zadavatel |  |  | N |  | Přebírá se z Rekapitulace stavby | String | 50
Účastník |  |  | N |  | Přebírá se z Rekapitulace stavby | String | 50
Projektant |  |  | N |  | Přebírá se z Rekapitulace stavby | String | 50
Poznámka |  |  | N |  | Poznámka k soupisu prací | String | 255
Sazba DPH |  |  | A |  | Rekapitulace sazeb DPH na položkách aktuálního soupisu | eGSazbaDph
Základna DPH |  |  | A |  | Základna DPH určena součtem celkové ceny z položek aktuálního soupisu | Double
Hodnota DPH |  |  | A |  | Hodnota DPH | Double
Cena bez DPH |  |  | A |  | Cena bez DPH za daný soupis | Double
Cena s DPH |  |  | A |  | Cena s DPH za daný soupis | Double
Rekapitulace členění soupisu prací
Název |  |  | Povinný |  | Popis | Typ | Max. počet
atributu |  |  | (A/N) |  |  |  | znaků
Stavba |  |  | A |  | Přebírá se z Rekapitulace stavby | String | 120
Objekt |  |  | A |  | Kód a název objektu, přebírá se z Krycího listu soupisu | String | 20 + 120
Soupis |  |  | A |  | Kód a název objektu, přebírá se z Krycího listu soupisu | String | 20 + 120
Místo |  |  | N |  | Přebírá se z Rekapitulace stavby | String | 50
Datum |  |  | A |  | Přebírá se z Rekapitulace stavby | Date
Zadavatel |  |  | N |  | Přebírá se z Rekapitulace stavby | String | 50
Projektant |  |  | N |  | Přebírá se z Rekapitulace stavby | String | 50
Účastník |  |  | N |  | Přebírá se z Rekapitulace stavby | String | 50
Kód dílu - Popis |  |  | A |  | Kód a název dílu ze soupisu | String | 20 + 100
Cena celkem |  |  | A |  | Cena celkem za díl ze soupisu | Double
Soupis prací
Název |  |  | Povinný |  | Popis | Typ | Max. počet
atributu |  |  | (A/N) |  |  |  | znaků
Stavba |  |  | A |  | Přebírá se z Rekapitulace stavby | String | 120
Objekt |  |  | A |  | Kód a název objektu | String | 20 + 120
Soupis |  |  | A |  | Přebírá se z Krycího listu soupisu | String | 20 + 120
Místo |  |  | N |  | Přebírá se z Krycího listu soupisu | String | 50
Datum |  |  | A |  | Přebírá se z Krycího listu soupisu | Date
Zadavatel |  |  | N |  | Přebírá se z Krycího listu soupisu | String | 50
Projektant |  |  | N |  | Přebírá se z Krycího listu soupisu | String | 50
Účastník |  |  | N |  | Přebírá se z Krycího listu soupisu | String | 50
PČ |  |  | A |  | Pořadové číslo položky soupisu | Long
Typ |  |  | A |  | Typ položky soupisu | eGTypPolozky | 1
Kód |  |  | A |  | Kód položky ze soupisu | String | 20
Popis |  |  | A |  | Popis položky ze soupisu | String | 255
MJ |  |  | A |  | Měrná jednotka položky | String | 10
Množství |  |  | A |  | Množství položky soupisu | Double
J.Cena |  |  | A |  | Jednotková cena položky | Double
Cena celkem |  |  | A |  | Cena celkem vyčíslena jako J.Cena * Množství | Double
Cenová soustava |  |  | N |  | Zařazení položky do cenové soustavy | String | 50
p |  |  | N |  | Poznámka položky ze soupisu | Memo
psc |  |  | N |  | Poznámka k souboru cen ze soupisu | Memo
pp |  |  | N |  | Plný popis položky ze soupisu | Memo
vv |  |  | N |  | Výkaz výměr (figura, výraz, výměra) ze soupisu | Text,Text,Double | 20, 150
fig |  |  | N |  | Rozpad figur | Text,Text,Double | 20, 150
DPH |  |  | A |  | Sazba DPH pro položku | eGSazbaDPH
Hmotnost |  |  | A |  | Hmotnost položky ze soupisu | Double
Suť |  |  | A |  | Suť položky ze soupisu | Double
Nh |  |  | N |  | Normohodiny položky ze soupisu | Double
Datová věta
Typ věty |  |  | Hodnota |  | Význam
eGSazbaDPH |  |  | základní |  | Základní sazba DPH
|  |  | snížená |  | Snížená sazba DPH
|  |  | nulová |  | Nulová sazba DPH
|  |  | zákl. přenesená |  | Základní sazba DPH přenesená
|  |  | sníž. přenesená |  | Snížená sazba DPH přenesená
eGTypZakazky |  |  | STA |  | Stavební objekt
|  |  | PRO |  | Provozní soubor
|  |  | ING |  | Inženýrský objekt
|  |  | VON |  | Vedlejší a ostatní náklady
|  |  | OST |  | Ostatní náklady
eGTypPolozky |  |  | 1 |  | Položka typu HSV
|  |  | 2 |  | Položka typu PSV
|  |  | 3 |  | Položka typu M
|  |  | 4 |  | Položka typu OST