## Krycí list
Krycí list rozpočtu- výkaz výměr
Název stavby: |  | Městský Ůřad Břidličná |  | Objednatel: |  |  | IČO/DIČ:
Druh stavby: |  | 19,8kWp |  | Projektant: |  |  | IČO/DIČ:
Lokalita: |  | Nábřežní 452, Břidličná |  | Zhotovitel: | Benekov ESCO s. r. o. |  | IČO/DIČ: | CZ09173986
Začátek výstavby: |  | 1905-07-16 |  | Konec výstavby: |  |  | Položek:
JKSO: |  | #REF! |  | Zpracoval: | Ivo Lobodáš Ing |  | Datum: | 2024-07-12
Rozpočtové náklady v Kč
A | Základní rozpočtové náklady |  | B | Doplňkové náklady |  | C | Náklady na umístění stavby (NUS)
HSV | Dodávky | 0 | Práce přesčas |  | 0 | Zařízení staveniště |  | 33312
| Montáž | 0 | Bez pevné podl. |  | 0 | Mimostav. doprava |  | 0
PSV | Dodávky | 599144.34 | Kulturní památka |  | 0 | Územní vlivy |  | 0
| Montáž | 0 |  |  |  | Provozní vlivy |  | 0
"M" | Dodávky | 0 |  |  |  | Ostatní |  | 0
| Montáž | 0 |  |  |  | NUS z rozpočtu |  | 0
Ostatní materiál |  | 0
Přesun hmot a sutí |  | 0
ZRN celkem |  | 599144.34 | DN celkem |  | 0 | NUS celkem |  | 33312
|  |  | DN celkem z obj. |  | 0 | NUS celkem z obj. |  | 0
[6 empty] | ORN celkem |  | 0
[6 empty] | ORN celkem z obj. |  | 0
Cena celkem |  | 632456.34
Základ 0% |  | 0
Základ 15% |  | 0 | DPH 15% |  | 0 | Celkem bez DPH |  | 0
Základ 21% |  | 632456.34 | DPH 21% |  | 132815.83 | Celkem včetně DPH |  | 765272.17
Projektant |  |  | Objednatel |  |  | Zhotovitel
Datum, razítko a podpis |  |  | Datum, razítko a podpis |  |  | Datum, razítko a podpis
Poznámka:

## Souhrn
Městský úřad Břidličná
19,8kWP
Výkaz výměr
Soupis stavebních prací,
dodávek a služeb s výkazem výměr
Poř. č. | Úsek | Cena
1 | AC část | 112106.4
2 | DC část | 96182.94
3 | Konstrukce | 108417.5
4 | Střídače, FV panely | 282437.5
5 | Baterie a bateriové úložiště | 0
6 | Online monitoring | 0
7 | Stavební práce | 0
8 | VRN | 33312
| Celkem | 632456.34

## data
Cena Prodej- výkaz výměr
O | P | Úroveň | TC | ČP | TV | Typ položky | Kód položky | Popis | MJ | Množství | J. cena indexovaná | cena materiál | cena práce | Celková cena
|  |  |  | 0 | D |  |  | Celkem cena za FVE |  |  |  | 441349.2 | 148460 | 632456.34
|  |  |  | 0 | D |  | 741 | Elektroinstalace - silnoproud AC |  |  |  | 74306.4 | 35000 | 112106.4
[8 empty] | Jednokřídlá AC rozvodnice IP55/20 s vystrojením | ks | 1 | 29000 | 29000 |  | 29000
[8 empty] | Servisní zásuvka IP44-trojitá krycí | ks | 1 | 350 | 350 |  | 350
[8 empty] | Kabel CYKY 5Jx10mm2 | m | 25 | 750 | 18750 |  | 18750
[8 empty] | Časové relé (alternativně multifunkční relé) CRM | ks | 1 | 5500 | 5500 |  | 5500
[8 empty] | Trubka ohebná 32mm šedá - UV odolná | m | 50 | 72 | 3600 |  | 3600
[8 empty] | Příchytky na trubku 32 mm do zdi | ks | 50 | 12 | 600 |  | 600
[8 empty] | Vodič CYA 16 mm2 zž | m | 70 | 56.52 | 3956.4 |  | 3956.4
[8 empty] | Stop tlačítko s aretací | ks | 1 | 2400 | 2400 |  | 2400
[8 empty] | Samolepka FVE (po 10 ks- min) | ks | 10 | 15 | 150 |  | 150
[8 empty] | Drobný elektroinstalační materiál (svorky, lisovací oka, šroubky, příchytky) | kpl | 1 |  | 10000 |  | 10000
|  |  |  | 13 | M | PSV | 40561094 | senzor proudový pro detekci výkonu střídavého proudu 3x50A | kus | 0
Elektromontážní a zemní práce
[8 empty] | Montáž AC rozvodnice vč. výzbroje | ks | 1 | 11000 |  | 11000 | 11000
[8 empty] | Napojení na stávající elektroinstalaci objektu | ks | 1 | 9000 |  | 9000 | 9000
[8 empty] | Napojení na stávající hromosvodní soustavu/soustavu pospojování objektu | kpl | 1 | 6000 |  | 6000 | 6000
[8 empty] | Úprava ochodního měření vč. materiálu (kabel, jističe, převodník,..) | kpl | 1 | 6000 |  | 6000 | 6000
[8 empty] | Náklady na úpravu jímací soustavy | kpl | 1 | 3000 |  | 3000 | 3000
[7 empty] | PBZ | Požární bezpečnost
[8 empty] | Hasící přístroj | ks | 0
[8 empty] | Protipožární ucpávky | ks | 0
[8 empty] | Nehořlavá deska pod FVE panely - 300/300 | ks | 0
[7 empty] | ON | Ostatní náklady
[8 empty] | GZS z položek prací | % | 3% | 35000 |  |  | 1050
[8 empty] | Kompletační činnost | % | 5% | 35000 |  |  | 1750
Rezerva
0
|  |  |  | 0 | D |  | 741 | Elektroinstalace - silnoproud DC |  |  |  | 68842.8 | 22760 | 96182.94
[8 empty] | DC konektory MC4 (samec+samice) | ks | 66 | 120 | 7920 |  | 7920
[8 empty] | DC vodič, UV odolný 6mm2_černý | m | 82 | 22.7 | 1861.4 |  | 1861.4
[8 empty] | DC vodič, UV odolný 6mm2_červený | m | 82 | 22.7 | 1861.4 |  | 1861.4
[8 empty] | DC vodič, UV odolný 10mm2_černý | m
[8 empty] | DC vodič, UV odolný 10mm2_červený | m
[8 empty] | Plastové žlaby, 100 x 50 vč. příslušenství | m | 40 | 330 | 13200 |  | 13200
[8 empty] | Kombiner BOX DC-GAK + SPD (16input 1 output) | ks | 1 | 32000 | 32000 |  | 32000
[8 empty] | Stahovací páska balík | ks | 40 | 300 | 12000 |  | 12000
[8 empty] | Podružný materiál (svorky, konektory, příchytky,..) | % | 5% | 68842.8 |  |  | 3442.14
Ostatní náklady
[8 empty] | GZS z položek prací | % | 10% | 22760 |  |  | 0
[8 empty] | Kompletační činnost | % | 5% | 22760 |  |  | 1138
Rezerva
[8 empty] | Montáž kabelů DC 6 mm2 | m | 164 | 40 |  | 6560 | 6560
[8 empty] | Montáž DC-GAK | ks | 1 | 3000 |  | 3000 | 3000
[8 empty] | Montáž žlabů | m | 40 | 80 |  | 3200 | 3200
HZS
[8 empty] | Montážní a demontážní práce v HZS | hod | 20 | 500 |  | 10000 | 10000
Dodávky
[8 empty] | Doprava a přesun dodávek technologie | km | 0
0
|  |  |  | 0 | D |  | 741 | Konstrukce nosná pro fotovoltaické panely |  |  |  | 68000 | 29750 | 108417.5
[8 empty] | Hliníková střešní konstrukce na rovnou střechu | set | 1 | 68000 | 68000 |  | 68000
[8 empty] | Podružný materiál | % | 10% | 68000 |  |  | 6800
Ostatní náklady
[8 empty] | GZS z položek prací | % | 5% | 29750 |  |  | 1487.5
[8 empty] | Územní vlivy | % | 3% | 29750 |  |  | 892.5
[8 empty] | Kompletační činnost | % | 5% | 29750 |  |  | 1487.5
Rezerva
Ceníky prací
[8 empty] | Montáž hliníková střešní konstrukce na střechu | ks | 33 | 750 |  | 24750 | 24750
HZS
[8 empty] | Montážní a demontážní práce v HZS | hod | 10 | 500 |  | 5000 | 5000
0
|  |  |  | 0 | D |  | 741 | Aktivní technologie |  |  |  | 230200 | 49750 | 282437.5
[8 empty] | Třífázový střídač o výkonu 20kWp | ks | 1 | 48000 | 48000 | 0 | 48000
[8 empty] | FV panel o výkonu 600 Wp | ks | 33 | 3700 | 122100 | 0 | 122100
[8 empty] | Podružný materiál | %
[8 empty] | Power Optimizér o výkonu 600w | ks | 0
[8 empty] | Rapid Sutdown Device 600W | ks | 33 | 1700 | 56100 | 0 | 56100
[8 empty] | Shudown Controller | ks | 1 | 4000 | 4000 | 0 | 4000
[8 empty] | Antirefluxmeter |  | 0
Ostatní náklady
[8 empty] | GZS z položek prací | % | 3% | 49750 |  |  | 1492.5
[8 empty] | Kompletační činnost | % | 2% | 49750 |  |  | 995
Rezerva
Ceníky prací
Elektromontážní a zemní práce
[8 empty] | Montáž třífázového střídače | ks | 1 | 15000 |  | 15000 | 15000
[8 empty] | Montáž fotovoltaického panelu | ks | 33 | 750 |  | 24750 | 24750
HZS
[8 empty] | Montážní a demontážní práce v HZS | hod | 20 | 500 |  | 10000 | 10000
0
|  |  |  | 0 | D |  |  | VRN |  |  |  | 0 | 11200 | 33312
[8 empty] | Zabezpečeni pracoviště | kpl | 1 | 4000 |  |  | 4000
[8 empty] | Proškolení obsluhy | kpl | 1 | 1000 |  |  | 1000
[8 empty] | Zkušební provoz | kpl | 1 | 4000 |  |  | 4000
[8 empty] | Nastavení, zprovoznění a odzkoušení NN ochrany včetně vystavení protokolu | kpl | 1 | 4000 |  |  | 4000
[8 empty] | Vypracování místního provozního předpisu | kpl | 0
[8 empty] | Podružný materiál | % | 1 | 11200 |  |  | 112
[8 empty] | Ekologická likvidace odpadu | kpl | 1 | 1000 |  |  | 1000
[8 empty] | Doprava na staveništi (dle dodavatele) | kpl | 0
[8 empty] | Doprava (dle dodavatele) | kpl | 0 | 8000 |  |  | 8000
Dokumentace
[8 empty] | Projektová dokumentace ve stupni DPS dle 499/2006 sb. | kpl | 0
Revize
[8 empty] | Vystavení závěrečné revizní zprávy | hod | 7 | 1600 | 0 | 11200 | 11200