## Krycí list
Krycí list rozpočtu- výkaz výměr
Název stavby: |  | Požární zbrojnice Břidličná |  | Objednatel: |  |  | IČO/DIČ:
Druh stavby: |  | 21,6 kWp |  | Projektant: |  |  | IČO/DIČ:
Lokalita: |  | parcela 1452, břidličná |  | Zhotovitel: | Benekov ESCO s. r. o. |  | IČO/DIČ: | CZ09173986
Začátek výstavby: |  | 2024-01-01 |  | Konec výstavby: |  |  | Položek:
JKSO: |  | #REF! |  | Zpracoval: | Ivo Lobodáš Ing |  | Datum: | 2024-07-12
Rozpočtové náklady v Kč
A | Základní rozpočtové náklady |  | B | Doplňkové náklady |  | C | Náklady na umístění stavby (NUS)
HSV | Dodávky | 0 | Práce přesčas |  | 0 | Zařízení staveniště |  | 33312
| Montáž | 0 | Bez pevné podl. |  | 0 | Mimostav. doprava |  | 0
PSV | Dodávky | 604381.8 | Kulturní památka |  | 0 | Územní vlivy |  | 0
| Montáž | 0 |  |  |  | Provozní vlivy |  | 0
"M" | Dodávky | 0 |  |  |  | Ostatní |  | 0
| Montáž | 0 |  |  |  | NUS z rozpočtu |  | 0
Ostatní materiál |  | 0
Přesun hmot a sutí |  | 0
ZRN celkem |  | 604381.8 | DN celkem |  | 0 | NUS celkem |  | 33312
|  |  | DN celkem z obj. |  | 0 | NUS celkem z obj. |  | 0
[6 empty] | ORN celkem |  | 0
[6 empty] | ORN celkem z obj. |  | 0
Cena celkem |  | 637693.8
Základ 0% |  | 0
Základ 15% |  | 0 | DPH 15% |  | 0 | Celkem bez DPH |  | 0
Základ 21% |  | 637693.8 | DPH 21% |  | 133915.7 | Celkem včetně DPH |  | 771609.5
Projektant |  |  | Objednatel |  |  | Zhotovitel
Datum, razítko a podpis |  |  | Datum, razítko a podpis |  |  | Datum, razítko a podpis
Poznámka:

## Souhrn
Požární zbrojnice Břidličná
21,6kWp
výkaz výměr
Soupis stavebních prací,
dodávek a služeb s výkazem výměr
Poř. č. | Úsek | Cena
1 | AC část | 110053
2 | DC část | 99098.8
3 | Konstrukce | 83460
4 | Střídače, FV panely | 311770
5 | Baterie a bateriové úložiště | 0
6 | Online monitoring | 0
7 | Stavební práce | 0
8 | VRN | 33312
| Celkem | 637693.8

## data
Cena Prodej-Výkaz výměr
O | P | Úroveň | TC | ČP | TV | Typ položky | Kód položky | Popis | MJ | Množství | J. cena indexovaná | cena materiál | cena práce | Celková cena
|  |  |  | 0 | D |  |  | Celkem cena za FVE |  |  |  | 421129 | 163100 | 637693.8
|  |  |  | 0 | D |  | 741 | Elektroinstalace - silnoproud AC |  |  |  | 63073 | 43500 | 110053
[5 empty] | M | PSV |  | Jednokřídlá AC rozvodnice IP55/20 s vystrojením | ks | 1 | 39000 | 39000 |  | 39000
[5 empty] | M | PSV |  | Servisní zásuvka IP44-trojitá krycí | ks | 1 | 350 | 350 |  | 350
[5 empty] | M | PSV |  | Kabel CYKY 5Jx10mm2 | m | 15 | 200 | 3000 |  | 3000
[5 empty] | M | PSV |  | Časové relé (alternativně multifunkční relé) CRM | ks | 1 | 5500 | 5500 |  | 5500
[5 empty] | M | PSV |  | Trubka ohebná 32mm šedá - UV odolná | m | 15 | 72 | 1080 |  | 1080
[5 empty] | M | PSV |  | Příchytky na trubku 32 mm do zdi | ks | 15 | 12 | 180 |  | 180
[5 empty] | M | PSV |  | Vodič CYA 16 mm2 zž | m | 25 | 56.52 | 1413 |  | 1413
[5 empty] | M | PSV |  | Stop tlačítko s aretací TOTAL STOP FVE | ks | 1 | 2400 | 2400 |  | 2400
[5 empty] | M | PSV |  | Samolepka FVE (po 10 ks- min) | ks | 10 | 15 | 150 |  | 150
[5 empty] | M | PSV |  | Drobný elektroinstalační materiál (svorky, lisovací oka, šroubky, příchytky) | kpl | 1 |  | 10000 |  | 10000
[6 empty] | PSV |  | Elektromontážní a zemní práce
[5 empty] | P | PSV |  | Montáž AC rozvodnice vč. výzbroje | ks | 1 | 12000 |  | 12000 | 12000
[5 empty] | P | PSV |  | Napojení na stávající elektroinstalaci objektu | ks | 1 | 9000 |  | 9000 | 9000
[5 empty] | P | PSV |  | Napojení na stávající hromosvodní soustavu/soustavu pospojování objektu | kpl | 1 | 6000 |  | 6000 | 6000
[5 empty] | P | PSV |  | Úprava ochodního měření vč. materiálu (kabel, jističe, převodník,..) | kpl | 1 | 6500 |  | 6500 | 6500
[8 empty] | Náklady na úpravu jímací soustavy | kpl | 1 | 4000 |  | 4000 | 4000
[7 empty] | PBZ | Požární bezpečnost
[8 empty] | Hasící přístroj | ks | 0
[8 empty] | Protipožární ucpávky | ks | 0
[8 empty] | Nehořlavá deska pod FVE panely - 300/300 | ks | 0
[7 empty] | ON | Ostatní náklady
[8 empty] | GZS z položek prací | % | 3% | 43500 |  |  | 1305
[8 empty] | Kompletační činnost | % | 5% | 43500 |  |  | 2175
Rezerva
Úprava BOZP
[8 empty] | úprava záchytného systému | kpl
HZS
[8 empty] | Montážní a demontážní práce v HZS | hod | 8 | 750 |  | 6000 | 6000
[8 empty] | Výchozí revize | hod | 0
Dodávky
[8 empty] | Doprava a přesun dodávek | km | 0
0
|  |  |  | 0 | D |  | 741 | Elektroinstalace - silnoproud DC |  |  |  | 67656 | 24400 | 99098.8
[5 empty] | M | PSV |  | DC konektory MC4 (samec+samice) | ks | 72 | 120 | 8640 |  | 8640
[5 empty] | M | PSV |  | DC vodič, UV odolný 6mm2_černý | m | 40 | 22.7 | 908 |  | 908
[5 empty] | M | PSV |  | DC vodič, UV odolný 6mm2_červený | m | 40 | 22.7 | 908 |  | 908
[5 empty] | M | PSV |  | DC vodič, UV odolný 10mm2_černý | m
[5 empty] | M | PSV |  | DC vodič, UV odolný 10mm2_červený | m
[5 empty] | M | PSV |  | Plastové žlaby, 100 x 50 vč. příslušenství | m | 40 | 330 | 13200 |  | 13200
[5 empty] | M | PSV |  | Kombiner BOX DC-GAK + SPD (16input 1 output) | ks | 1 | 32000 | 32000 |  | 32000
[5 empty] | M | PSV |  | Stahovací páska balík | ks | 40 | 300 | 12000 |  | 12000
[5 empty] | M | PSV |  | Podružný materiál (svorky, konektory, příchytky,..) | % | 5% | 67656 |  |  | 3382.8
Ostatní náklady
[8 empty] | GZS z položek prací | % | 10% | 24400 |  |  | 2440
[8 empty] | Kompletační činnost | % | 5% | 24400 |  |  | 1220
Rezerva
[5 empty] | P | PSV |  | Montáž kabelů DC 6 mm2 | m | 80 | 40 |  | 3200 | 3200
[5 empty] | P | PSV |  | Montáž DC-GAK | ks | 1 | 3000 |  | 3000 | 3000
[5 empty] | P | PSV |  | Montáž žlabů | m | 40 | 80 |  | 3200 | 3200
HZS
[5 empty] | P | PSV |  | Montážní a demontážní práce v HZS | hod | 20 | 750 |  | 15000 | 15000
Dodávky
[8 empty] | Doprava a přesun dodávek | km | 0
0
|  |  |  | 0 | D |  | 741 | Konstrukce nosná pro fotovoltaické panely |  |  |  | 43000 | 32000 | 83460
[5 empty] | M | PSV |  | Hliníková střešní konstrukce na rovnou střechu | set | 1 | 43000 | 43000 |  | 43000
[5 empty] | M | PSV |  | Podružný materiál | % | 10% | 43000 |  |  | 4300
Ostatní náklady
[8 empty] | GZS z položek prací | % | 5% | 32000 |  |  | 1600
[8 empty] | Územní vlivy | % | 3% | 32000 |  |  | 960
[8 empty] | Kompletační činnost | % | 5% | 32000 |  |  | 1600
Rezerva
Ceníky prací
[5 empty] | P | PSV |  | Montáž hliníková střešní konstrukce na střechu | ks | 36 | 750 |  | 27000 | 27000
HZS
[5 empty] | P | PSV |  | Montážní a demontážní práce v HZS | hod | 10 | 500 |  | 5000 | 5000
Dodávky
[8 empty] | Doprava a přesun dodávek odhadovaná vzdálenost | km | 0
0
|  |  |  | 0 | D |  | 741 | Aktivní technologie |  |  |  | 247400 | 52000 | 311770
[5 empty] | M | PSV |  | Třífázový střídač o výkonu 20kWp | ks | 1 | 49000 | 49000 | 0 | 49000
[5 empty] | M | PSV |  | FV panel o výkonu 600 Wp | ks | 36 | 3700 | 133200 | 0 | 133200
[5 empty] | M | PSV |  | Podružný materiál | %
[5 empty] | M | PSV |  | Power Optimizér o výkonu 600w | ks | 0
[5 empty] | M | PSV |  | Rapid Sutdown Device 600W | ks | 36 | 1700 | 61200 | 0 | 61200
[5 empty] | M | PSV |  | Shudown Controller | ks | 1 | 4000 | 4000 | 0 | 4000
[5 empty] | M | PSV |  | Antirefluxmeter |  | 0
Ostatní náklady
[8 empty] | GZS z položek prací | % | 3% | 247400 |  |  | 7422
[8 empty] | Kompletační činnost | % | 2% | 247400 |  |  | 4948
Rezerva
Ceníky prací
[5 empty] | P | PSV |  | Elektromontážní a zemní práce
[5 empty] | P | PSV |  | Montáž třífázového střídače | ks | 1 | 15000 |  | 15000 | 15000
[5 empty] | P | PSV |  | Montáž fotovoltaického panelu | ks | 36 | 750 |  | 27000 | 27000
HZS
[5 empty] | P | PSV |  | Montážní a demontážní práce v HZS | hod | 20 | 500 |  | 10000 | 10000
Dodávky
[8 empty] | Doprava a přesun dodávek | km | 0
0
0
|  |  |  | 0 | D |  |  | VRN |  |  |  | 0 | 11200 | 33312
[8 empty] | Zabezpečeni pracoviště | kpl | 1 | 4000 |  |  | 4000
[8 empty] | Proškolení obsluhy | kpl | 1 | 1000 |  |  | 1000
[8 empty] | Zkušební provoz | kpl | 1 | 4000 |  |  | 4000
[8 empty] | Nastavení, zprovoznění a odzkoušení NN ochrany včetně vystavení protokolu | kpl | 1 | 4000 |  |  | 4000
[8 empty] | Vypracování místního provozního předpisu | kpl | 0 | 0
[8 empty] | Podružný materiál | % | 1 | 11200 |  |  | 112
[8 empty] | Ekologická likvidace odpadu | kpl | 1 | 1000 |  |  | 1000
[8 empty] | Doprava na staveništi (dle dodavatele) | kpl | 0
[8 empty] | Doprava (dle dodavatele) | kpl | 0 | 8000 |  |  | 8000
Dokumentace
[8 empty] | Projektová dokumentace ve stupni DPS dle 499/2006 sb. | kpl | 0
Revize
[8 empty] | Vystavení závěrečné revizní zprávy | hod | 7 | 1600 | 0 | 11200 | 11200