## Stavební rozpočet
Slepý stavební rozpočet
Název stavby: |  | SLAVKOV U BRNA - REKONSTRUKCE ULICE JIRÁSKOVA - 1. ETAPA | Doba výstavby: |  | 1009 dní | Objednatel:
Druh stavby: |  | Rekonstrukce | Začátek výstavby: |  | 03.03.2025 | Projektant:
Lokalita: |  | K.Ú. Slavkov u Brna | Konec výstavby: |  | 06.12.2027 | Zhotovitel:
JKSO: |  | 8222473 | Zpracováno dne: |  | 04.02.2025 | Zpracoval: | Holotík
Č | Kód | Zkrácený popis | MJ | Množství | Cena/MJ | Náklady (Kč) |  |  | Cenová | [18 empty] | ISWORK | GROUPCODE | VATTAX
|  | Rozměry |  |  | (Kč) | Dodávka | Montáž | Celkem | soustava | Přesuny | Typ skupiny | HSV mat | HSV prac | PSV mat | PSV prac | Mont mat | Mont prac | Ostatní mat. | [6 empty] | MAT | WORK | CELK
| 0 | Všeobecné konstrukce a práce
1 | 0116VD | Dopravní značky svislé - komplet | kus | 1 | 0 | [13 empty] | 21 | 1 | 0_ | 0_ | _ | 0 |  |  |  |  | 0 | 21 | Dopravní značky svislé - komplet
2 | 0005VD | Chránička kabelových tras PVC DN 110 půlené - jednotková cena | m | 25 | 0 | [13 empty] | 21 | 1 | 0_ | 0_ | _ | 0 |  |  |  |  | 0 | 21 | Chránička kabelových tras PVC DN 110 půlené - jednotková cena
3 | 00014VD | Poplatek za uložení zeminy | t | 301 | 0 | [13 empty] | 21 | 1 | 0_ | 0_ | _ | 0 |  |  |  |  | 0 | 21 | Poplatek za uložení zeminy
4 | 00001VD | Poplatek za uložení živičné suti | t | 263.8 | 0 | [13 empty] | 21 | 1 | 0_ | 0_ | _ | 0 |  |  |  |  | 0 | 21 | Poplatek za uložení živičné suti
5 | 00002VD | Poplatek za uložení vybourané suti a hmot na skládku (beton) | t | 156.8 | 0 | [13 empty] | 21 | 1 | 0_ | 0_ | _ | 0 |  |  |  |  | 0 | 21 | Poplatek za uložení vybourané suti a hmot na skládku (beton)
6 | 00102VD | Uliční vpust D+M | kus | 8 | 0 | [13 empty] | 21 | 1 | 0_ | 0_ | _ | 0 |  |  |  |  | 0 | 21 | Uliční vpust D+M
7 | 000015VD | Bourání stávajících vpustí - koplet vč. odvodzu, uložení | kus | 4 | 0 | [13 empty] | 21 | 1 | 0_ | 0_ | _ | 0 |  |  |  |  | 0 | 21 | Bourání stávajících vpustí - koplet vč. odvodzu, uložení
8 | 000013VD | Chránička PVC DN 110, komplet D+M- rezerva pro sjezdy a kom. - jedn. cena | m | 50 | 0 | [13 empty] | 21 | 1 | 0_ | 0_ | _ | 0 |  |  |  |  | 0 | 21 | Chránička PVC DN 110, komplet D+M- rezerva pro sjezdy a kom. - jedn. cena
9 | 00005VD | Silniční zrcadlo - D+M komplet | kus | 1 | 0 | [13 empty] | 21 | 1 | 0_ | 0_ | _ | 0 |  |  |  |  | 0 | 21 | Silniční zrcadlo - D+M komplet
10 | 000016VD | Liniový žlab š. 100 mm, mříž D400, komplet D+M | m | 86.7 | 0 | [13 empty] | 21 | 1 | 0_ | 0_ | _ | 0 |  |  |  |  | 0 | 21 | Liniový žlab š. 100 mm, mříž D400, komplet D+M
11 | 00007VD | Přípojka uliční vpusti a lin. žlabů PVC DN 150, SN12, D+M komplet | m | 70 | 0 | [13 empty] | 21 | 1 | 0_ | 0_ | _ | 0 |  |  |  |  | 0 | 21 | Přípojka uliční vpusti a lin. žlabů PVC DN 150, SN12, D+M komplet
12 | 0002VD | Poplatek za uložení zeminy - výkopek sanace | t | 843.6 | 0 | [13 empty] | 21 | 1 | 0_ | 0_ | _ | 0 |  |  |  |  | 0 | 21 | Poplatek za uložení zeminy - výkopek sanace
| 11 | Přípravné a přidružené práce
13 | 113202111R00 | Vytrhání obrub obrubníků silničních i chodníkových | m | 749.3 | 0 |  |  |  | RTS II / 2024 | [9 empty] | 21 | 1 | 11_ | 1_ | _ | 0 |  |  |  |  | 11 | 21 | Vytrhání obrub obrubníků silničních i chodníkových
14 | 113107630R00 | Odstranění podkladu nad 50 m2,kam.drcené tl.30 cm - komunikace | m2 | 1146.8 | 0 |  |  |  | RTS II / 2024 | [9 empty] | 21 | 1 | 11_ | 1_ | _ | 0 |  |  |  |  | 11 | 21 | Odstranění podkladu nad 50 m2,kam.drcené tl.30 cm - komunikace
15 | 113106121R00 | Rozebrání dlažeb z betonových dlaždic na sucho - chodníky | m2 | 540.9 | 0 |  |  |  | RTS II / 2024 | [9 empty] | 21 | 1 | 11_ | 1_ | _ | 0 |  |  |  |  | 11 | 21 | Rozebrání dlažeb z betonových dlaždic na sucho - chodníky
16 | 113107420R00 | Odstranění podkladu nad 50 m2,kam.těžené tl.20 cm - chodníky | m2 | 540.9 | 0 |  |  |  | RTS II / 2024 | [9 empty] | 21 | 1 | 11_ | 1_ | _ | 0 |  |  |  |  | 11 | 21 | Odstranění podkladu nad 50 m2,kam.těžené tl.20 cm - chodníky
17 | 113108410R00 | Odstranění asfaltové vrstvy pl.nad 50 m2, tl.10 cm - komunikace | m2 | 1146.8 | 0 |  |  |  | RTS II / 2024 | [9 empty] | 21 | 1 | 11_ | 1_ | _ | 0 |  |  |  |  | 11 | 21 | Odstranění asfaltové vrstvy pl.nad 50 m2, tl.10 cm - komunikace
18 | 113106221R00 | Rozebrání dlažeb z drobných kostek v kam. těženém - sjezdy | m2 | 211 | 0 |  |  |  | RTS II / 2024 | [9 empty] | 21 | 1 | 11_ | 1_ | _ | 0 |  |  |  |  | 11 | 21 | Rozebrání dlažeb z drobných kostek v kam. těženém - sjezdy
19 | 113107620R00 | Odstranění podkladu nad 50 m2,kam.drcené tl.20 cm - sjezdy | m2 | 211 | 0 |  |  |  | RTS II / 2024 | [9 empty] | 21 | 1 | 11_ | 1_ | _ | 0 |  |  |  |  | 11 | 21 | Odstranění podkladu nad 50 m2,kam.drcené tl.20 cm - sjezdy
| 12 | Odkopávky a prokopávky
20 | 122202201R00 | Odkopávky pro silnice v hor. 3 do 100 m3 - sjezdy, parking (v nezp. plochách) | m3 | 96.2 | 0 |  |  |  | RTS II / 2024 | [9 empty] | 21 | 1 | 12_ | 1_ | _ | 0 |  |  |  |  | 12 | 21 | Odkopávky pro silnice v hor. 3 do 100 m3 - sjezdy, parking (v nezp. plochách)
21 | 121101103R00 | Sejmutí ornice s přemístěním přes 100 do 250 m | m3 | 53.9 | 0 |  |  |  | RTS II / 2024 | [9 empty] | 21 | 1 | 12_ | 1_ | _ | 0 |  |  |  |  | 12 | 21 | Sejmutí ornice s přemístěním přes 100 do 250 m
22 | 122202201R00 | Odkopávky pro silnice v hor. 3 do 100 m3 - chodníky | m3 | 38.5 | 0 |  |  |  | RTS II / 2024 | [9 empty] | 21 | 1 | 12_ | 1_ | _ | 0 |  |  |  |  | 12 | 21 | Odkopávky pro silnice v hor. 3 do 100 m3 - chodníky
23 | 122202202R00 | Odkopávky pro silnice v hor. 3 do 1000 m3 - komunikace | m3 | 68.8 | 0 |  |  |  | RTS II / 2024 | [9 empty] | 21 | 1 | 12_ | 1_ | _ | 0 |  |  |  |  | 12 | 21 | Odkopávky pro silnice v hor. 3 do 1000 m3 - komunikace
24 | 122202201R00 | Odkopávky pro silnice v hor. 3 do 100 m3 - sjezdy, parking (v bouraných. plochách) | m3 | 11.2 | 0 |  |  |  | RTS II / 2024 | [9 empty] | 21 | 1 | 12_ | 1_ | _ | 0 |  |  |  |  | 12 | 21 | Odkopávky pro silnice v hor. 3 do 100 m3 - sjezdy, parking (v bouraných. plochách)
25 | 122202202R00 | Odkopávky pro silnice v hor. 3 do 1000 m3 - sanace celkem | m3 | 527.3 | 0 |  |  |  | RTS II / 2024 | [9 empty] | 21 | 1 | 12_ | 1_ | _ | 0 |  |  |  |  | 12 | 21 | Odkopávky pro silnice v hor. 3 do 1000 m3 - sanace celkem
| 13 | Hloubené vykopávky
26 | 132201101R00 | Hloubení rýh šířky do 60 cm v hor.3 do 100 m3 - jednotková cena (chráničky) | m3 | 12.5 | 0 |  |  |  | RTS I / 2008 | [9 empty] | 21 | 1 | 13_ | 1_ | _ | 0 |  |  |  |  | 13 | 21 | Hloubení rýh šířky do 60 cm v hor.3 do 100 m3 - jednotková cena (chráničky)
27 | 132201110R00 | Hloubení rýh š.do 60 cm v hor.3 do 50 m3 - vsak rýhy | m3 | 66.4 | 0 |  |  |  | RTS II / 2024 | [9 empty] | 21 | 1 | 13_ | 1_ | _ | 0 |  |  |  |  | 13 | 21 | Hloubení rýh š.do 60 cm v hor.3 do 50 m3 - vsak rýhy
| 16 | Přemístění výkopku
28 | 162701105R00 | Vodorovné přemístění výkopku z hor.1-4 do 10000 m - přebytek zeminy | m3 | 188.1 | 0 |  |  |  | RTS II / 2024 | [9 empty] | 21 | 1 | 16_ | 1_ | _ | 0 |  |  |  |  | 16 | 21 | Vodorovné přemístění výkopku z hor.1-4 do 10000 m - přebytek zeminy
29 | 162701109R00 | Příplatek k vod. přemístění hor.1-4 za další 1 km - přebytek zeminy (+18km) | m3 | 3385.8 | 0 |  |  |  | RTS II / 2024 | [9 empty] | 21 | 1 | 16_ | 1_ | _ | 0 |  |  |  |  | 16 | 21 | Příplatek k vod. přemístění hor.1-4 za další 1 km - přebytek zeminy (+18km)
30 | 162401102R00 | Vodorovné přemístění výkopku z hor.1-4 do 2000 m - humózní zemina - 2x | m3 | 107.8 | 0 |  |  |  | RTS II / 2024 | [9 empty] | 21 | 1 | 16_ | 1_ | _ | 0 |  |  |  |  | 16 | 21 | Vodorovné přemístění výkopku z hor.1-4 do 2000 m - humózní zemina - 2x
31 | 167101101R00 | Nakládání výkopku z hor. 1 ÷ 4 v množství do 100 m3 - humózní zemina | m3 | 53.9 | 0 |  |  |  | RTS II / 2024 | [9 empty] | 21 | 1 | 16_ | 1_ | _ | 0 |  |  |  |  | 16 | 21 | Nakládání výkopku z hor. 1 ÷ 4 v množství do 100 m3 - humózní zemina
32 | 162701105R00 | Vodorovné přemístění výkopku z hor.1-4 do 10000 m - výkopek pro sanace | m3 | 527.3 | 0 |  |  |  | RTS II / 2024 | [9 empty] | 21 | 1 | 16_ | 1_ | _ | 0 |  |  |  |  | 16 | 21 | Vodorovné přemístění výkopku z hor.1-4 do 10000 m - výkopek pro sanace
33 | 162701109R00 | Příplatek k vod. přemístění hor.1-4 za další 1 km (+18km) - výkopek sanace | m3 | 9491.4 | 0 |  |  |  | RTS II / 2024 | [9 empty] | 21 | 1 | 16_ | 1_ | _ | 0 |  |  |  |  | 16 | 21 | Příplatek k vod. přemístění hor.1-4 za další 1 km (+18km) - výkopek sanace
34 | 167101101R00 | Nakládání výkopku z hor. 1 ÷ 4 v množství do 100 m3- štěrk - sanace | m3 | 516.1 | 0 |  |  |  | RTS II / 2024 | [9 empty] | 21 | 1 | 16_ | 1_ | _ | 0 |  |  |  |  | 16 | 21 | Nakládání výkopku z hor. 1 ÷ 4 v množství do 100 m3- štěrk - sanace
| 17 | Konstrukce ze zemin
35 | 174101101R00 | Zásyp jam, rýh, šachet se zhutněním - vsak. rýhy | m3 | 66.4 | 0 |  |  |  | RTS II / 2024 | [9 empty] | 21 | 1 | 17_ | 1_ | _ | 0 |  |  |  |  | 17 | 21 | Zásyp jam, rýh, šachet se zhutněním - vsak. rýhy
36 | 583427602 | Kamenivo drcené 32/63 - vsak rýhy | t | 132.8 | 0 |  |  |  | RTS II / 2024 | [9 empty] | 21 | 1 | 17_ | 1_ | _ | 0 |  |  |  |  | 17 | 21 | Kamenivo drcené 32/63 - vsak rýhy
37 | 171101102R00 | Uložení sypaniny do násypů zhutněných na 96% PS - ZK+nehutněné | m3 | 93 | 0 |  |  |  | RTS II / 2024 | [9 empty] | 21 | 1 | 17_ | 1_ | _ | 0 |  |  |  |  | 17 | 21 | Uložení sypaniny do násypů zhutněných na 96% PS - ZK+nehutněné
38 | 171102103R00 | Uložení sypaniny do násypů, zhutn, na 100% PS - sanace z pův materiálu +doplnění | m3 | 527.3 | 0 |  |  |  | RTS II / 2024 | [9 empty] | 21 | 1 | 17_ | 1_ | _ | 0 |  |  |  |  | 17 | 21 | Uložení sypaniny do násypů, zhutn, na 100% PS - sanace z pův materiálu +doplnění
39 | 583423603 | Kamenivo drcené 0/63 - doplnění | t | 22.2 | 0 |  |  |  | RTS II / 2024 | [9 empty] | 21 | 1 | 17_ | 1_ | _ | 0 |  |  |  |  | 17 | 21 | Kamenivo drcené 0/63 - doplnění
| 18 | Povrchové úpravy terénu
40 | 181301101R00 | Rozprostření ornice, rovina, tl. do 10 cm do 500m2 | m2 | 539 | 0 |  |  |  | RTS II / 2024 | [9 empty] | 21 | 1 | 18_ | 1_ | _ | 0 |  |  |  |  | 18 | 21 | Rozprostření ornice, rovina, tl. do 10 cm do 500m2
41 | 181101102R00 | Úprava pláně v zářezech v hor. 1-4, se zhutněním - chodníky | m2 | 638.2 | 0 |  |  |  | RTS II / 2024 | [9 empty] | 21 | 1 | 18_ | 1_ | _ | 0 |  |  |  |  | 18 | 21 | Úprava pláně v zářezech v hor. 1-4, se zhutněním - chodníky
42 | 181101102R00 | Úprava pláně v zářezech v hor. 1-4, se zhutněním - komunikace | m2 | 997.5 | 0 |  |  |  | RTS II / 2024 | [9 empty] | 21 | 1 | 18_ | 1_ | _ | 0 |  |  |  |  | 18 | 21 | Úprava pláně v zářezech v hor. 1-4, se zhutněním - komunikace
43 | 181101102R00 | Úprava pláně v zářezech v hor. 1-4, se zhutněním - sjezdy | m2 | 392.2 | 0 |  |  |  | RTS II / 2024 | [9 empty] | 21 | 1 | 18_ | 1_ | _ | 0 |  |  |  |  | 18 | 21 | Úprava pláně v zářezech v hor. 1-4, se zhutněním - sjezdy
44 | 181101102R00 | Úprava pláně v zářezech v hor. 1-4, se zhutněním - parking | m2 | 320.5 | 0 |  |  |  | RTS II / 2024 | [9 empty] | 21 | 1 | 18_ | 1_ | _ | 0 |  |  |  |  | 18 | 21 | Úprava pláně v zářezech v hor. 1-4, se zhutněním - parking
45 | 182001111R00 | Plošná úprava terénu, nerovnosti do 10 cm v rovině - hum. zemina pro sadovky | m2 | 985.8 | 0 |  |  |  | RTS II / 2024 | [9 empty] | 21 | 1 | 18_ | 1_ | _ | 0 |  |  |  |  | 18 | 21 | Plošná úprava terénu, nerovnosti do 10 cm v rovině - hum. zemina pro sadovky
46 | 181101102R00 | Úprava pláně v zářezech v hor. 1-4, se zhutněním - přej. polštář | m2 | 15 | 0 |  |  |  | RTS II / 2024 | [9 empty] | 21 | 1 | 18_ | 1_ | _ | 0 |  |  |  |  | 18 | 21 | Úprava pláně v zářezech v hor. 1-4, se zhutněním - přej. polštář
47 | 180402111R00 | Založení trávníku parkového výsevem v rovině | m2 | 985.8 | 0 |  |  |  | RTS II / 2024 | [9 empty] | 21 | 1 | 18_ | 1_ | _ | 0 |  |  |  |  | 18 | 21 | Založení trávníku parkového výsevem v rovině
48 | 00572400 | Směs travní parková I. běžná zátěž PROFI | kg | 24.7 | 0 |  |  |  | RTS II / 2024 | [9 empty] | 21 | 1 | 18_ | 1_ | _ | 0 |  |  |  |  | 18 | 21 | Směs travní parková I. běžná zátěž PROFI
| 56 | Podkladní vrstvy komunikací, letišť a ploch
49 | 564851111R00 | Podklad ze štěrkodrti po zhutnění tloušťky 15 cm - parking | m2 | 320.5 | 0 |  |  |  | RTS II / 2024 | [9 empty] | 21 | 1 | 56_ | 5_ | _ | 0 |  |  |  |  | 56 | 21 | Podklad ze štěrkodrti po zhutnění tloušťky 15 cm - parking
50 | 564752111R00 | Podklad z kam.drceného 32-63 s výplň.kamen. 15 cm - parking | m2 | 320.5 | 0 |  |  |  | RTS II / 2024 | [9 empty] | 21 | 1 | 56_ | 5_ | _ | 0 |  |  |  |  | 56 | 21 | Podklad z kam.drceného 32-63 s výplň.kamen. 15 cm - parking
51 | 565171212R00 | Podklad z obal kamen.ACP 22+, ACP16+, š.nad 3 m, tl. 11 cm - komunikace | m2 | 864.8 | 0 |  |  |  | RTS II / 2024 | [9 empty] | 21 | 1 | 56_ | 5_ | _ | 0 |  |  |  |  | 56 | 21 | Podklad z obal kamen.ACP 22+, ACP16+, š.nad 3 m, tl. 11 cm - komunikace
52 | 564851111R00 | Podklad ze štěrkodrti po zhutnění tloušťky 15 cm - sjezdy | m2 | 392.2 | 0 |  |  |  | RTS II / 2024 | [9 empty] | 21 | 1 | 56_ | 5_ | _ | 0 |  |  |  |  | 56 | 21 | Podklad ze štěrkodrti po zhutnění tloušťky 15 cm - sjezdy
53 | 564861111R00 | Podklad ze štěrkodrti po zhutnění tloušťky 20 cm - chodníky | m2 | 638.2 | 0 |  |  |  | RTS II / 2024 | [9 empty] | 21 | 1 | 56_ | 5_ | _ | 0 |  |  |  |  | 56 | 21 | Podklad ze štěrkodrti po zhutnění tloušťky 20 cm - chodníky
54 | 564752111R00 | Podklad z kam.drceného 32-63 s výplň.kamen. 15 cm - sjezdy | m2 | 392.2 | 0 |  |  |  | RTS II / 2024 | [9 empty] | 21 | 1 | 56_ | 5_ | _ | 0 |  |  |  |  | 56 | 21 | Podklad z kam.drceného 32-63 s výplň.kamen. 15 cm - sjezdy
55 | 567122111R00 | Podklad z kameniva zpev.cementem SC C8/10 tl.8 cm - přej. polštáře | m2 | 15 | 0 |  |  |  | RTS II / 2024 | [9 empty] | 21 | 1 | 56_ | 5_ | _ | 0 |  |  |  |  | 56 | 21 | Podklad z kameniva zpev.cementem SC C8/10 tl.8 cm - přej. polštáře
56 | 564851111R00 | Podklad ze štěrkodrti po zhutnění tloušťky 15 cm - komunikace | m2 | 997.5 | 0 |  |  |  | RTS II / 2024 | [9 empty] | 21 | 1 | 56_ | 5_ | _ | 0 |  |  |  |  | 56 | 21 | Podklad ze štěrkodrti po zhutnění tloušťky 15 cm - komunikace
57 | 564752111R00 | Podklad z kam.drceného 32-63 s výplň.kamen. 15 cm - komunikace | m2 | 864.8 | 0 |  |  |  | RTS II / 2024 | [9 empty] | 21 | 1 | 56_ | 5_ | _ | 0 |  |  |  |  | 56 | 21 | Podklad z kam.drceného 32-63 s výplň.kamen. 15 cm - komunikace
58 | 567123114R00 | Podklad z kameniva zpev.cementem SC C5/6 tl.15 cm - přej. polštáře | m2 | 15 | 0 |  |  |  | RTS II / 2024 | [9 empty] | 21 | 1 | 56_ | 5_ | _ | 0 |  |  |  |  | 56 | 21 | Podklad z kameniva zpev.cementem SC C5/6 tl.15 cm - přej. polštáře
59 | 568111112R00 | Zřízení vrstvy z geotextilie skl.do 1:5,š.do 7,5 m | m2 | 2363.4 | 0 |  |  |  | RTS II / 2024 | [9 empty] | 21 | 1 | 56_ | 5_ | _ | 0 |  |  |  |  | 56 | 21 | Zřízení vrstvy z geotextilie skl.do 1:5,š.do 7,5 m
60 | 69366055 | Geotextilie netkaná 63/30 T, 300 g/m2 - sjezdy | m2 | 392.2 | 0 |  |  |  | RTS II / 2024 | [9 empty] | 21 | 1 | 56_ | 5_ | _ | 0 |  |  |  |  | 56 | 21 | Geotextilie netkaná 63/30 T, 300 g/m2 - sjezdy
61 | 69366055 | Geotextilie netkaná 63/30 T, 300 g/m2 - chodníky | m2 | 638.2 | 0 |  |  |  | RTS II / 2024 | [9 empty] | 21 | 1 | 56_ | 5_ | _ | 0 |  |  |  |  | 56 | 21 | Geotextilie netkaná 63/30 T, 300 g/m2 - chodníky
62 | 69366055 | Geotextilie netkaná 63/30 T, 300 g/m2 - přej polštář | m2 | 15 | 0 |  |  |  | RTS II / 2024 | [9 empty] | 21 | 1 | 56_ | 5_ | _ | 0 |  |  |  |  | 56 | 21 | Geotextilie netkaná 63/30 T, 300 g/m2 - přej polštář
63 | 69366055 | Geotextilie netkaná 63/30 T, 300 g/m2 - komunikace | m2 | 997.5 | 0 |  |  |  | RTS II / 2024 | [9 empty] | 21 | 1 | 56_ | 5_ | _ | 0 |  |  |  |  | 56 | 21 | Geotextilie netkaná 63/30 T, 300 g/m2 - komunikace
64 | 69366055 | Geotextilie netkaná 63/30 T, 300 g/m2 - parking | m2 | 320.5 | 0 |  |  |  | RTS II / 2024 | [9 empty] | 21 | 1 | 56_ | 5_ | _ | 0 |  |  |  |  | 56 | 21 | Geotextilie netkaná 63/30 T, 300 g/m2 - parking
65 | 564851111R00 | Podklad ze štěrkodrti po zhutnění tloušťky 15 cm - přej. polštáře | m2 | 15 | 0 |  |  |  | RTS II / 2024 | [9 empty] | 21 | 1 | 56_ | 5_ | _ | 0 |  |  |  |  | 56 | 21 | Podklad ze štěrkodrti po zhutnění tloušťky 15 cm - přej. polštáře
| 57 | Kryty štěrkových a živičných pozemních komunikací a zpevněných ploch
66 | 577132111R00 | Beton asfalt. ACO 11+ obrusný, š.nad 3 m, tl. 4 cm - komunikace | m2 | 864.8 | 0 |  |  |  | RTS II / 2024 | [9 empty] | 21 | 1 | 57_ | 5_ | _ | 0 |  |  |  |  | 57 | 21 | Beton asfalt. ACO 11+ obrusný, š.nad 3 m, tl. 4 cm - komunikace
67 | 573231125R00 | Postřik spojovací z KAE, množství zbytkového asfaltu 0,5 kg/m2 - komunikace | m2 | 864.8 | 0 |  |  |  | RTS II / 2024 | [9 empty] | 21 | 1 | 57_ | 5_ | _ | 0 |  |  |  |  | 57 | 21 | Postřik spojovací z KAE, množství zbytkového asfaltu 0,5 kg/m2 - komunikace
68 | 573111123R00 | Postřik infiltrační, množství zbytkového asfaltového pojiva 0,70 kg/m2 - komunikace | m2 | 864.8 | 0 |  |  |  | RTS II / 2024 | [9 empty] | 21 | 1 | 57_ | 5_ | _ | 0 |  |  |  |  | 57 | 21 | Postřik infiltrační, množství zbytkového asfaltového pojiva 0,70 kg/m2 - komunikace
| 59 | Dlažby pozemních komunikací a ploch
69 | 596215021R00 | Kladení zámkové dlažby tl. 6 cm do drtě tl. 4 cm - chodníky | m2 | 463.1 | 0 |  |  |  | RTS II / 2024 | [9 empty] | 21 | 1 | 59_ | 5_ | _ | 0 |  |  |  |  | 59 | 21 | Kladení zámkové dlažby tl. 6 cm do drtě tl. 4 cm - chodníky
70 | 5924511900 | Dlažba betonová zámková 200 x 200 x 60 mm přírodní - chodníky | m2 | 430.8 | 0 |  |  |  | RTS II / 2024 | [9 empty] | 21 | 1 | 59_ | 5_ | _ | 0 |  |  |  |  | 59 | 21 | Dlažba betonová zámková 200 x 200 x 60 mm přírodní - chodníky
71 | 592451151 | Dlažba betonová zámková SPL pro nevidomé 200 x 100 x 60 mm červená - chodníky | m2 | 32.3 | 0 |  |  |  | RTS II / 2024 | [9 empty] | 21 | 1 | 59_ | 5_ | _ | 0 |  |  |  |  | 59 | 21 | Dlažba betonová zámková SPL pro nevidomé 200 x 100 x 60 mm červená - chodníky
72 | 597661111R00 | Kamenná kostka dlážděn.do lože C-/7,5 tl.10cm kostky drobné (10/10) - přej. polštáře | m2 | 1.6 | 0 |  |  |  | RTS II / 2024 | [9 empty] | 21 | 1 | 59_ | 5_ | _ | 0 |  |  |  |  | 59 | 21 | Kamenná kostka dlážděn.do lože C-/7,5 tl.10cm kostky drobné (10/10) - přej. polštáře
73 | 596245041R00 | Kladení zámkové dlažby tl. 8 cm do MC tl. 4 cm - přej. polštáře | m2 | 15 | 0 |  |  |  | RTS II / 2024 | [9 empty] | 21 | 1 | 59_ | 5_ | _ | 0 |  |  |  |  | 59 | 21 | Kladení zámkové dlažby tl. 8 cm do MC tl. 4 cm - přej. polštáře
74 | 592451188 | Dlažba betonová zámková 100 x 100 x 80 mm červená - přej. polštáře | m2 | 15 | 0 |  |  |  | RTS II / 2024 | [9 empty] | 21 | 1 | 59_ | 5_ | _ | 0 |  |  |  |  | 59 | 21 | Dlažba betonová zámková 100 x 100 x 80 mm červená - přej. polštáře
75 | 596215040R00 | Kladení zámkové dlažby tl. 8 cm do drtě tl. 4 cm - parking | m2 | 320.5 | 0 |  |  |  | RTS II / 2024 | [9 empty] | 21 | 1 | 59_ | 5_ | _ | 0 |  |  |  |  | 59 | 21 | Kladení zámkové dlažby tl. 8 cm do drtě tl. 4 cm - parking
76 | 592452570 | Dlažba zatravňovací přírodní v. 80 mm - parking | m2 | 301.8 | 0 |  |  |  | RTS II / 2024 | [9 empty] | 21 | 1 | 59_ | 5_ | _ | 0 |  |  |  |  | 59 | 21 | Dlažba zatravňovací přírodní v. 80 mm - parking
77 | 592451170 | Dlažba betonová zámková 200 x 100 x 80 mm přírodní - parking | m2 | 18.7 | 0 |  |  |  | RTS II / 2024 | [9 empty] | 21 | 1 | 59_ | 5_ | _ | 0 |  |  |  |  | 59 | 21 | Dlažba betonová zámková 200 x 100 x 80 mm přírodní - parking
78 | 596215040R00 | Kladení zámkové dlažby tl. 8 cm do drtě tl. 4 cm - sjezdy | m2 | 392.2 | 0 |  |  |  | RTS II / 2024 | [9 empty] | 21 | 1 | 59_ | 5_ | _ | 0 |  |  |  |  | 59 | 21 | Kladení zámkové dlažby tl. 8 cm do drtě tl. 4 cm - sjezdy
79 | 592451158 | Dlažba betonová zámková SLP pro nevidomé 200 x 100 x 80 mm červená . sjezdy | m2 | 20.4 | 0 |  |  |  | RTS II / 2024 | [9 empty] | 21 | 1 | 59_ | 5_ | _ | 0 |  |  |  |  | 59 | 21 | Dlažba betonová zámková SLP pro nevidomé 200 x 100 x 80 mm červená . sjezdy
80 | 592451171 | Dlažba betonová zámková 200 x 100 x 80 mm červená - lem sjezdů v chodníku | m2 | 2 | 0 |  |  |  | RTS II / 2024 | [9 empty] | 21 | 1 | 59_ | 5_ | _ | 0 |  |  |  |  | 59 | 21 | Dlažba betonová zámková 200 x 100 x 80 mm červená - lem sjezdů v chodníku
81 | 592451187 | Dlažba betonová zámková 200 x 100 x 80 mm přírodní - sjezdy | m2 | 60.5 | 0 |  |  |  | RTS II / 2024 | [9 empty] | 21 | 1 | 59_ | 5_ | _ | 0 |  |  |  |  | 59 | 21 | Dlažba betonová zámková 200 x 100 x 80 mm přírodní - sjezdy
82 | 592452570 | Dlažba zatravňovací přírodní v. 80 mm- sjezdy | m2 | 311.3 | 0 |  |  |  | RTS II / 2024 | [9 empty] | 21 | 1 | 59_ | 5_ | _ | 0 |  |  |  |  | 59 | 21 | Dlažba zatravňovací přírodní v. 80 mm- sjezdy
| 81 | Potrubí z trub betonových
83 | 817311121R00 | Montáž tvarovek betonových odbočných DN 150 | kus | 35 | 0 |  |  |  | RTS II / 2024 | [9 empty] | 21 | 1 | 81_ | 8_ | _ | 0 |  |  |  |  | 81 | 21 | Montáž tvarovek betonových odbočných DN 150
| 91 | Doplňující konstrukce a práce pozemních komunikací, letišť a ploch
84 | 917762111R00 | Osazení obrub. bet. s opěrou, lože z B 12,5 | m | 482.5 | 0 |  |  |  | RTS II / 2024 | [9 empty] | 21 | 1 | 91_ | 9_ | _ | 0 |  |  |  |  | 91 | 21 | Osazení obrub. bet. s opěrou, lože z B 12,5
85 | 59217472 | Obrubník silniční 1000/150/250 šedý | kus | 239.9 | 0 |  |  |  | RTS II / 2024 | [9 empty] | 21 | 1 | 91_ | 9_ | _ | 0 |  |  |  |  | 91 | 21 | Obrubník silniční 1000/150/250 šedý
86 | 59217480 | Obrubník silniční přechodový L-P 1000/150/150-250 | kus | 29 | 0 |  |  |  | RTS II / 2024 | [9 empty] | 21 | 1 | 91_ | 9_ | _ | 0 |  |  |  |  | 91 | 21 | Obrubník silniční přechodový L-P 1000/150/150-250
87 | 59217476 | Obrubník silniční nájezdový 1000/150/150 šedý | kus | 213.6 | 0 |  |  |  | RTS II / 2024 | [9 empty] | 21 | 1 | 91_ | 9_ | _ | 0 |  |  |  |  | 91 | 21 | Obrubník silniční nájezdový 1000/150/150 šedý
88 | 919723212R00 | Zálivka spáry řez. podélné 9 mm, zalití za tepla - přej. polštáře | m | 16 | 0 |  |  |  | RTS II / 2024 | [9 empty] | 21 | 1 | 91_ | 9_ | _ | 0 |  |  |  |  | 91 | 21 | Zálivka spáry řez. podélné 9 mm, zalití za tepla - přej. polštáře
89 | 919735113R00 | Řezání stávajícího živičného krytu tl. 10 - 15 cm | m | 51.5 | 0 |  |  |  | RTS II / 2024 | [9 empty] | 21 | 1 | 91_ | 9_ | _ | 0 |  |  |  |  | 91 | 21 | Řezání stávajícího živičného krytu tl. 10 - 15 cm
90 | 917862111R00 | Osazení stojat. obrub.bet. s opěrou,lože z C 12/15 - záhonové | m | 583.6 | 0 |  |  |  | RTS II / 2024 | [9 empty] | 21 | 1 | 91_ | 9_ | _ | 0 |  |  |  |  | 91 | 21 | Osazení stojat. obrub.bet. s opěrou,lože z C 12/15 - záhonové
91 | 59217001 | Obrubník parkový betonový 100x250x1000 mm | kus | 583.6 | 0 |  |  |  | RTS II / 2024 | [9 empty] | 21 | 1 | 91_ | 9_ | _ | 0 |  |  |  |  | 91 | 21 | Obrubník parkový betonový 100x250x1000 mm
92 | 915711112RU1 | Vodorovné značení dělicích čar š.12 cm silnovrstvé - rozdělení park. míst | m | 58 | 0 |  |  |  | RTS II / 2024 | [9 empty] | 21 | 1 | 91_ | 9_ | _ | 0 |  |  |  |  | 91 | 21 | Vodorovné značení dělicích čar š.12 cm silnovrstvé - rozdělení park. míst
93 | 915701111R00 | Zřízení vodorovného značení z nátěr.hmot tl.do 3mm - znak 225 | m2 | 1 | 0 |  |  |  | RTS II / 2024 | [9 empty] | 21 | 1 | 91_ | 9_ | _ | 0 |  |  |  |  | 91 | 21 | Zřízení vodorovného značení z nátěr.hmot tl.do 3mm - znak 225
94 | 919723212R00 | Zálivka spáry řez. podélné 9 mm, zalití za tepla | m | 51.5 | 0 |  |  |  | RTS II / 2024 | [9 empty] | 21 | 1 | 91_ | 9_ | _ | 0 |  |  |  |  | 91 | 21 | Zálivka spáry řez. podélné 9 mm, zalití za tepla
| S | Přesuny sutí
95 | 979082213R00 | Vodorovná doprava suti po suchu do 1 km (beton) | t | 156.8 | 0 |  |  |  | RTS II / 2024 | [9 empty] | 21 | 5 | S_ | 9_ | _ | 0 | [5 empty] | 21 | Vodorovná doprava suti po suchu do 1 km (beton)
96 | 979082219R00 | Příplatek za dopravu suti po suchu za další 1 km - beton (dalších 27 km) | t | 4233.6 | 0 |  |  |  | RTS II / 2024 | [9 empty] | 21 | 5 | S_ | 9_ | _ | 0 | [5 empty] | 21 | Příplatek za dopravu suti po suchu za další 1 km - beton (dalších 27 km)
97 | 979082213R00 | Vodorovná doprava suti po suchu do 1 km - živice | t | 263.8 | 0 |  |  |  | RTS II / 2024 | [9 empty] | 21 | 5 | S_ | 9_ | _ | 0 | [5 empty] | 21 | Vodorovná doprava suti po suchu do 1 km - živice
98 | 979082219R00 | Příplatek za dopravu suti po suchu za další 1 km (+27km) - živice | t | 7122.6 | 0 |  |  |  | RTS II / 2024 | [9 empty] | 21 | 5 | S_ | 9_ | _ | 0 | [5 empty] | 21 | Příplatek za dopravu suti po suchu za další 1 km (+27km) - živice
99 | 979082314R00 | Vodorovná doprava suti a hmot po suchu do 2000 m (2x) - meziskladka - sa | t | 1032.2 | 0 |  |  |  | RTS II / 2024 | [9 empty] | 21 | 5 | S_ | 9_ | _ | 0 | [5 empty] | 21 | Vodorovná doprava suti a hmot po suchu do 2000 m (2x) - meziskladka - sa
100 | 998225111R00 | Přesun hmot, pozemní komunikace, kryt živičný | t | 4166.0147 | 0 |  |  |  | RTS II / 2024 | [9 empty] | 21 | 5 | S_ | 9_ | _ | 0 | [5 empty] | 21 | Přesun hmot, pozemní komunikace, kryt živičný
Celkem:
Poznámka:

## Krycí list rozpočtu
Krycí list slepého rozpočtu
Název stavby: |  |  | Objednatel: |  |  | IČO/DIČ:
Druh stavby: |  |  | Projektant: |  |  | IČO/DIČ:
Lokalita: |  |  | Zhotovitel: |  |  | IČO/DIČ:
Začátek výstavby: |  |  | Konec výstavby: |  |  | Položek: | 100
JKSO: |  |  | Zpracoval: |  |  | Datum:
Rozpočtové náklady v Kč
A | Základní rozpočtové náklady | B | Doplňkové náklady |  | C | Náklady na umístění stavby (NUS)
HSV | Dodávky | Práce přesčas |  |  | Zařízení staveniště
| Montáž | Bez pevné podl. |  |  | Mimostav. doprava
PSV | Dodávky | Kulturní památka |  |  | Územní vlivy
| Montáž |  |  |  | Provozní vlivy
"M" | Dodávky |  |  |  | Ostatní
| Montáž |  |  |  | NUS z rozpočtu
Ostatní materiál
Přesun hmot a sutí
ZRN celkem |  | DN celkem |  |  | NUS celkem
|  | DN celkem z obj. |  | 0 | NUS celkem z obj. |  | 0
VORN celkem
[5 empty] | VORN celkem z obj. |  | 0
Základ 0%
Základ 12% |  | DPH 12% |  |  | Celkem bez DPH
Základ 21% |  | DPH 21% |  |  | Celkem včetně DPH
Projektant |  | Objednatel |  |  | Zhotovitel
Datum, razítko a podpis |  | Datum, razítko a podpis |  |  | Datum, razítko a podpis
Poznámka:

## VORN (hidden)
Vedlejší a ostatní rozpočtové náklady
Název stavby: | Objednatel: |  |  | IČO/DIČ:
Druh stavby: | Projektant: |  |  | IČO/DIČ:
Lokalita: | Zhotovitel: |  |  | IČO/DIČ:
Začátek výstavby: | Konec výstavby: |  |  | Položek: | 100
JKSO: | Zpracoval: |  |  | Datum:
Vedlejší rozpočtové náklady VRN
Doplňkové náklady DN |  | Kč | % | Základna | Kč
Práce přesčas |  | 0
Bez pevné podl. |  | 0
Kulturní památka |  | 0
Celkem DN
Náklady na umístění stavby (NUS) |  | Kč | % | Základna | Kč
Zařízení staveniště |  |  | 1
Mimostav. doprava |  | 0
Územní vlivy |  | 0
Provozní vlivy |  | 0
Ostatní |  | 0
NUS z rozpočtu |  | 0
Celkem NUS
Celkem VRN
Ostatní rozpočtové náklady ORN
Ostatní rozpočtové náklady (ORN) |  | Kč | % | Základna | Kč
Rozpočtová rezerva |  |  | 5
Celkem ORN